## Gypsum Board Data Template
Category | PropertyNameEn | PropertyNamePt | Unit | Reference Document | DescriptionEn | DescriptionPt
performance | FireRating | ClassificaçãoFogo | alphanumerical | EN 520:2004+A1:2009 | Description: Fire rating for the element. It is given according to the national fire safety classification, ex. A2-s1, d0 | Descrição: Classificação do fogo para o elemento. É dada de acordo com a classificação nacional de segurança contra incêndios, ex. A2-s1, d0
performance | ShearStrength | ResistênciaAoCisalhamento | N | EN 520:2004+A1:2009 | Description: The shear strength of the insulation material measured as per EN 520:2004+A1:2009 ex. 400 | Descrição: A resistência ao cisalhamento do material de isolamento medida de acordo com a norma EN 520:2004+A1:2009 ex. 400
performance | WaterVaporResistance | ResistênciaAoVaporDeÁgua | alphanumerical | EN 12524 | Description: A measure of the material's reluctance to let water vapour pass through as per EN 12524 ex. 10 | Descrição: Uma medida da dificuldade produzida pelo material em deixar passar vapor de água, de acordo com a norma EN 12524 ex. 10
performance | FlexuralStrengthTransverse | ResistênciaÀFlexãoTransversal | Mpa | EN 520:2004+A1:2009 | Description: The flexural strength of the material in the transverse direction as per EN 520:2004+A1:2009 ex. 8 | Descrição: A resistência à flexão do material no sentido transversal de acordo com a norma EN 520:2004+A1:2009 ex. 8.1
performance | FlexuralStrengthLongitudinal | ResistênciaàFlexãoLongitudinal | Mpa | EN 520:2004+A1:2009 | Description: The flexural strength of the material in the longitudinal direction as per EN 520:2004+A1:2009 ex. 5.5 | Descrição: A resistência à flexão do material no sentido longitudinal de acordo com a norma EN 520:2004+A1:2009 ex. 5.5
performance | ImpactResistance | ResistênciaAoImpacto | alphanumerical | EN ISO 7892 | Description: The impact resistance of the material after being installed within a system as per EN ISO 7892 | Descrição: A resistência ao impacto do material após ser instalado dentro de um sistema, de acordo com a norma EN ISO 7892
performance | AirborneSoundInsulation | IsolamentoSonoroAéreo | alphanumerical | EN ISO 140-3 / EN ISO 717-1 | Description: Airborne sound insulation measured as per EN ISO 140-3 / EN ISO 717-1 | Descrição: Isolamento sonoro aéreo medido segundo EN ISO 140-3 / EN ISO 717-1
performance | AcousticAbsorbtion | AbsorçãoAcústica | alphanumerical | EN ISO 354 | Description: Acoustic rating for this object. It is giving according to the national building code. It indicates the sound transmission resistance of this object by an index ration (instead of providing full sound absorbtion values). ex. 38-42 | Descrição: Classificação acústica para este objecto, de acordo com o código de construção nacional. Indica a resistência de transmissão sonora deste objecto por um índice (em vez de fornecer valores completos de absorção sonora). ex. 38-42
performance | Density | Densidade | Kg/m3 |  | Description: The density of the material | Descrição: A densidade do material
performance | DangerousSubstances | SubstânciasPerigosas | alphanumerical | EN 520:2004+A1:2009 | Description: Release of dangerous substances to the indoor environment | Descrição: Libertação de substâncias perigosas para o ambiente interior.
performance | ThermalConductivity | CondutibilidadeTérmica | W/m.K | EN 12664 / EN ISO 10456 | Description: Thermal conductivity according to EN 12664. Unit in W/m.K. Must be informed as a pair of values separated by /, indicating measurements in two temperature and humidity conditions: 23ºC dry; and 23ºC with 50% relative humidity. Ex. 0.140 / 0.25 | Descrição: Condutividade térmica de acordo com EN 12664. Unidade em W/m.K. Deve ser informada como um par de valores separados por /, indicando medições em duas condições de temperatura e humidade: 23ºC seco; e 23ºC com 50% de humidade relativa. Ex. 0,140 / 0,25
performance | StabilityOfCeilingElements | EstabilidadeElementosDeTecto | alphanumerical | EN 14190:2014 | The stability of the gypsum board element as per the test methods described in ISO 14190:2014 | Descrição: A estabilidade do elemento de acordo com a ISO 14190:2014.
performance | Airtightness | EstanquidadeAr | alphanumerical |  | Description: Air tightness according to EN 12114 | Descrição: Estanquidade ao ar de acordo com a norma EN 12114
performance | SmokeProduction | ProduçãoFumo | alphanumerical |  | Description: Euro class smoke production according to EN 13501-1 ex. S1, S2 | Descrição: Classificação da produção de fumo de acordo com a norma EN 13501-1 ex. S1, S2
performance | FlamingDroplets | GotejamentoInflamável | alphanumerical |  | Description: Euro class flaming droplets/particles according to EN 13501-1 ex. d0, d1 | Descrição: Classificação de gotejamento de acordo com a norma EN 13501-1 ex. d0, d1
performance | FlammabilityRating | ClassificaçãoDeInflamabilidade | alphanumerical |  | Description: Flammability Rating for this object. It is given according to the national building code that governs the rating of flammability for materials. ex. K1-10 | Descrição: Classificação de inflamabilidade. É dada de acordo com o código de construção nacional que rege a classificação de inflamabilidade dos materiais. ex. K1-10
performance | FragilityRating | ClassificaçãoDeFragilidade | alphanumerical |  | Description: Indication on the fragility of the covering (e.g., under fire conditions). It is given according to the national building code that might provide a classification for fragility. | Descrição: Indicação sobre a fragilidade da cobertura (por exemplo, em condições de incêndio). É dada de acordo com o código de construção nacional que pode fornecer uma classificação de fragilidade.
performance | SurfaceSpreadOfFlame | PropagaçãoSuperficialChama | alphanumerical |  | Description: Indication on how the flames spread around the surface, It is given according to the national building code that governs the fire behaviour for materials. | Descrição: Indicação sobre a forma como as chamas se espalham pela superfície. É dada de acordo com o código de construção nacional que rege o comportamento ao fogo dos materiais.
performance | ThermalTransmittance | TransmitânciaTérmica | W/m2.K |  | Description: Thermal transmittance coefficient (U-Value) of an element. | Descrição: Coeficiente de transmitância térmica (valor U) de um elemento.
specification | Combustible | ÉCombustível | boolean |  | Description: Indication whether the object is made from combustible material (TRUE) or not (FALSE). | Descrição: Indicação se o objecto é feito de material combustível (VERDADEIRO) ou não (FALSO).
specification | EdgeFinishingLongSide | AcabamentoDosBordosLadoMaior | alphanumerical |  | Description: An example value would be Full lace with facet straight, Tapered edge straight (AK) | Descrição: Tipo de acabamento ao longo do maior bordo. Ex. renda completa com faceta recta; borda cónica recta (AK)
specification | EdgeFinishingHeadEnd | AcabamentoDasBordasLadoMenor | alphanumerical |  | Description: An example value would be Cutting edge straight | Descrição: Tipo de acabamento ao longo do mwnoebordo. Ex. borda de corte reta
specification | SuitableForWallMounting | ÉAdequadoParaMontagemEmParede | boolean |  | Description: Indication whether the element adheres to this property (TRUE) or not (FALSE) | Descrição: Indicação se o elemento adere ou não a esta propriedade (VERDADEIRO) (FALSO)
specification | SuitableForFloor | ÉAdequadoParaPiso | boolean |  | Description: Indication whether the element adheres to this property (TRUE) or not (FALSE) | Descrição: Indicação se o elemento adere (VERDADEIRO) ou não (FALSO) a esta propriedade
specification | SuitableForCeilingMounting | ÉAdequadoParaMontagemNoTecto | boolean |  | Description: Indication whether the element adheres to this property (TRUE) or not (FALSE) | Descrição: Indicação se o elemento adere (VERDADEIRO) ou não (FALSO) a esta propriedade
specification | SuitableForDampSpace | ÉAdequadoParaEspaçoHúmido | boolean |  | Description: Indication whether the element adheres to this property (TRUE) or not (FALSE) | Descrição: Indicação se o elemento adere (VERDADEIRO) ou não (FALSO) a esta propriedade
specification | WithInsulation | ComIsolamento | boolean |  | Description: Indication whether the element adheres to this property (TRUE) or not (FALSE) | Descrição: Indicação se o elemento adere (VERDADEIRO) ou não (FALSO) a esta propriedade
specification | FireRetardantImpregnated | ComRetardadorDeFogoImpregnado | boolean |  | Description: Indication whether the element adheres to this property (TRUE) or not (FALSE) | Descrição: Indicação se o elemento adere (VERDADEIRO) ou não (FALSO) a esta propriedade
specification | SuitableAsPlasterBoard | ÉAdequadoComoPlacaDeEstuque | boolean |  | Description: Indication whether the element adheres to this property (TRUE) or not (FALSE) | Descrição: Indicação se o elemento adere (VERDADEIRO) ou não (FALSO) a esta propriedade
specification | WithPerforation | ComPerfuração | boolean |  | Description: Indication whether the element adheres to this property (TRUE) or not (FALSE) | Descrição: Indicação se o elemento adere (VERDADEIRO) ou não (FALSO) a esta propriedade
specification | WithDecorativeFinish | ComAcabamentoDecorativo | boolean |  | Description: Indication whether the element adheres to this property (TRUE) or not (FALSE) | Descrição: Indicação se o elemento adere (VERDADEIRO) ou não (FALSO) a esta propriedade
specification | LeadInsert | ComInserto | boolean |  | Description: Indication whether the element adheres to this property (TRUE) or not (FALSE) | Descrição: Indicação se o elemento adere (VERDADEIRO) ou não (FALSO) a esta propriedade
specification | Bendable | ÉDobrável | boolean |  | Description: Indication whether the element adheres to this property (TRUE) or not (FALSE) | Descrição: Indicação se o elemento adere (VERDADEIRO) ou não (FALSO) a esta propriedade
specification | Fixing | MétodoFixação | alphanumerical |  | Description: The method of fixation | Descrição: O método de fixação
specification | IsExternal | ÉExterior | boolean |  | Description: Indication whether the element is designed for use in the exterior (TRUE) or not (FALSE). If (TRUE) it is an external element and faces the outside of the building. | Descrição: Indicação se o elemento foi concebido para utilização no exterior (VERDADEIRO) ou não (FALSO). Se (VERDADEIRO) é um elemento exterior e está virado para o exterior do edifício.
specification | SuitableForProtectionFromRadiation | ÉAdequadoParaProtecçãoContraRadiações | boolean |  | Description: Indication whether the element adheres to this property (TRUE) or not (FALSE) | Descrição: Indicação se o elemento adere (VERDADEIRO) ou não (FALSO) a esta propriedade
specification | FactoryBentBoard | ÉPlacaDobradaEmFábrica | boolean |  | Description: Indication whether the element adheres to this property (TRUE) or not (FALSE) | Descrição: Indicação se o elemento adere (VERDADEIRO) ou não (FALSO) a esta propriedade
specification | IsReinforced | ÉReforçado | boolean |  | Description: Indication whether the element adheres to this property (TRUE) or not (FALSE) | Descrição: Indicação se o elemento adere (VERDADEIRO) ou não (FALSO) a esta propriedade
specification | ReinforcingMaterial | MaterialDeReforço | alphanumerical |  | Description: The material used for the reinforcement of the gypsum board. Ex. Fiber glass | Descrição: Material utilizado para o reforço da placa. Ex. Fibra de vidro.
specification | SuitableForFireProtectionOfLoadBearingConstructions | ÉAdequadoParaProtecçãoIncêndiosDeElementosEstruturais | boolean |  | Description: Indication whether the element adheres to this property (TRUE) or not (FALSE) | Descrição: Indicação se o elemento adere (VERDADEIRO) ou não (FALSO) a esta propriedade

## Master Data Template
Category | PropertyNameEn | PropertyNamePt | Unit | Reference document | DescriptionEn | DescriptionPt
Classification data | <ClassificationSystem><Table>Code | <SistemaClassificação><Tabela>Código | alphanumerical |  | Description: Classification code of the product, ex. <Uniclass2015><Products> Pr_20_85_08 | Descrição: Código de classificação do produto, ex. <Uniclass2015><Products> Pr_20_85_08
Classification data | <ClassificationSystem><Table>Title | <SistemaClassificação><Tabela>Título | alphanumerical |  | Description: Classification title of the product, ex. <Uniclass2015><Products>Timber beams | Descrição: Título de classificação do produto, ex. <Uniclass2015><Products>Vigas de madeira
Classification data | <ClassificationSystem><Table>Version | <SistemaClassificação><Tabela>Versão | alphanumerical |  | Description: Classification system version used, ex. <Uniclass2015><Products>v1.4 | Descrição: Versão do sistema de classificação utilizado, ex. <Uniclass2015><Products>v1.4
General data | Name | Nome | alphanumerical |  | Description: The product name shall consist of the following fields: <Source>_<Type>_<Subtype>_<Differentiator_n> , ex. LEDSMART_Luminaire_Interior_1420x37x84mm. For more information, consult the standard draft "Building Information Modelling (BIM) - Rules for the Modelling of BIM Objects" and the link: https://secclass.pt/wp-content/uploads/2021/10/R_M_ObjectosBIM.pdf | Descrição: O nome do produto deve consistir nos seguintes campos: <Fonte>_<Tipo>_<Subtipo>_<Diferenciador_n>, ex. LEDSMART_Luminária_Interior_1420x37x84mm. Para mais informações, consulte a norma em desenvolvimento "Modelação de Informação da Construção (BIM) Regras para Modelação de Objetos BIM" e o link: https://secclass.pt/wp-content/uploads/2021/10/R_M_ObjectosBIM.pdf
General data | Description | Descrição | alphanumerical |  | Description: A general description of the object | Descrição: Uma descrição geral do objeto.
General data | EPDReference | ReferênciaEPD | alphanumerical |  | Description: Reference of the Environmental Project Declaration document | Descrição: Referência do documento de Declaração de Projecto Ambiental
General data | EPDurl | EPDurl | alphanumerical |  | Description: A URL to the EPD document (PDF, or digital version) | Descrição: URL para o documento da EPD (PDF, ou versão digital)
General data | DOPReference | ReferênciaDOP | alphanumerical |  | Description: Reference of the Declaration of Performance | Descrição: Referência da Declaração de Desempenho "Declaration of Performance" (DoP)
General data | DOPurl | DOPurl | alphanumerical |  | Description: A URL to the DoP document (PDF, or digital version) | Descrição: URL para o documento DoP (PDF, ou versão digital)
Geometrical data | NominalHeight | AlturaNominal | mm |  | Description: Typically the vertical or secondary characteristic dimension, ex. 300 | Descrição: Tipicamente a dimensão característica vertical ou secundária do produto, ex. 300
Geometrical data | NominalLength | ComprimentoNominal | mm |  | Description: Typically the larger or primary horizontal dimension., ex. 5000 | Descrição: Tipicamente a maior dimensão horizontal, ou dimensão característica horizontal primária, do produto, ex. 5000
Geometrical data | NominalWidth | LarguraNominal | mm |  | Description: Nominal width of product, typically the characteristic or secondary horizontal or characteristic dimension, ex. 200 | Descrição: Largura nominal do produto, tipicamente a menor dimensão horizontal, ou dimensão característica horizontal secundária, ex. 200
Geometrical data | Shape | Forma | alphanumerical |  | Description: Characteristic shape of product, ex. Rectangle | Descrição: Forma característica do produto, ex. Rectângulo
Facility managent data | WarrantyContent | ConteúdoGarantia | alphanumerical |  | Description: A general description of the content of the warranty. | Descrição: Uma descrição geral do conteúdo da garantia.
Facility managent data | WarrantyDurationLabor | DuraçãoGarantiaDeServiço | alphanumerical |  | Description: Duration of labour warranty., ex. 5 years | Descrição: A duração da garantia laboral, ex. 5 anos
Facility managent data | WarrantyDurationParts | DuraçãoGarantiaDasPeças | alphanumerical |  | Description: Duration of parts warranty., ex. 5 years | Descrição: Duração da garantia das peças, ex. 5 anos
Facility managent data | WarrantyGuarantorLabor | ResponsávelGarantiaDeServiço | alphanumerical |  | Description: Email address for the organisation responsible for the labour warranty. | Descrição: Endereço de e-mail da organização responsável pela garantia de serviço
Facility managent data | WarrantyGuarantorParts | ResponsávelGarantiaDePeças | alphanumerical |  | Description: Email address for the organisation responsible for the parts warranty. | Descrição: Endereço de correio electrónico da organização responsável pela garantia das peças
Facility managent data | WarrantyStartDate | DataInícioGarantia | alphanumerical |  | Description: The date on which the warranty commences, ex. 31/12/1999 23:59:59 | Descrição: A data de início da garantia, ex. 31/12/1999 23:59:59
Facility managent data | WarrantyIdentifier | IdentificadorGarantia | alphanumerical |  | Description: The identifier assigned to a warranty | Descrição: O identificador atribuído a uma garantia
Facility managent data | WarrantyEndDate | DataFimGarantia | alphanumerical |  | Description: The date on which the warranty expires, ex. 31/12/1999 23:59:59 | Descrição: A data em que a garantia expira, ex. 31/12/1999 23:59:59
Facility managent data | IsExtendedWarranty | GarantiaÉAlargada | alphanumerical |  | Description: Indication of whether this is an extended warranty whose duration is greater than that normally assigned to an artefact (=TRUE) or not (= FALSE), ex. FALSE | Descrição: Indicação de se se trata de uma garantia alargada cuja duração é superior à normalmente atribuída a um artefacto (=VERDADEIRO) ou não (= FALSO), ex. FALSO
Facility managent data | Exclusions | ExclusõesGarantia | alphanumerical |  | Description: Items, conditions or actions that may be excluded from the warranty or that may cause the warranty to become void | Descrição: Artigos, condições ou acções que possam ser excluídos da garantia ou que possam causar a anulação da garantia
Facility managent data | InstallationDate | DataInstalação | alphanumerical |  | Description: The date that the manufactured item was installed (per instance), ex. 31/12/1999 23:59:59 | Descrição: A data em que o artigo fabricado foi instalado, ex. 31/12/1999 23:59:59
Manufacturer data | Manufacturer | Fabricante | alphanumerical |  | Description: The organization that manufactured and/or assembled the item | Descrição: A organização que fabricou e/ou montou o bem
Manufacturer data | ManufacturerURL | FabricanteURL | alphanumerical |  | Description: The website of the organization that manufactured and/or assembled the item | Descrição: O website da organização que fabricou e/ou montou o bem
Manufacturer data | ModelReference | ReferênciaModelo | alphanumerical |  | Description: The model number or designator of the product model (or product line) as assigned by the manufacturer of the manufactured item, ex. ASMD Metal Door | Descrição: O número do modelo ou designador do modelo do produto (ou linha de produtos), conforme atribuído pelo fabricante do artigo fabricado, ex. Porta metálica ASMD
Manufacturer data | BarCode | CódigoDeBarras | alphanumerical |  | Description: The identity of the bar code given to an occurrence of the product | Descrição: A identidade do código de barras dado a uma ocorrência do produto
Manufacturer data | SerialNumber | NúmeroDeSérie | alphanumerical |  | Description: The serial number assigned to an occurrence of a product | Descrição: O número de série atribuído a uma ocorrência de um produto
Manufacturer data | GlobalTradeItemNumber | NúmeroGlobalDeItemComercial | alphanumerical |  | Description: The Global Trade Item Number (GTIN) is an identifier for trade items developed by GS1 (www.gs1.org), ex. 123456789012 | Descrição: O Número Global de Item Comercial (GTIN) é um identificador para artigos de comércio desenvolvido por GS1 (www.gs1.org), ex. 123456789012
Manufacturer data | ProductionYear | AnoProdução | alphanumerical |  | Description: The year of production of the manufactured item, ex. 1900 | Descrição: O ano de produção do artigo manufacturado, ex. 1900
Manufacturer data | AcquisitionDate | DataAquisição | alphanumerical |  | Description: The date that the manufactured item was purchased, ex. 31/12/1999 23:59:59 | Descrição: A data em que o artigo fabricado foi comprado, ex. 31/12/1999 23:59:59
Manufacturer data | NetWeight | PesoLíquido | kg |  | Description: Element net weight excluding shipping packaging, ex. 60 kg | Descrição: Peso líquido da unidade, excluindo embalagem de expedição, ex. 60
Manufacturer data | GrossWeight | PesoBruto | kg |  | Description: Element weight including shipping packaging, ex. 55 kg | Descrição: Peso da unidade incluindo embalagem de expedição, ex. 55
Manufacturer data | ConceptualCost | CustoEstimado | alphanumerical |  | Description: Conceptual cost estimating is done during the pre-construction stage of a project, ex. 200 EUR | Descrição: A estimativa do custo estimado é feita durante a fase de pré-construção de um projecto, ex. 200 EUR
Manufacturer data | RecordedActualCost | CustoRealRegistado | alphanumerical |  | Description: the actual cost of the asset , ex. 195EUR | Descrição: o custo real do bem , ex. 195 EUR
Manufacturer data | ReplacementCost | CustoSubstituição | alphanumerical |  | Description: An indicative cost for unit replacement, ex. 200 EUR | Descrição: Um custo indicativo para a substituição da unidade, ex. 200 EUR
Manufacturer data | FutureCostAssumptions | EstimativaCustosManutençãoFuturos | alphanumerical |  | Description: Costs estimates for maintaining the element during its lifecycle, ex. 50EUR | Descrição: Estimativas de custos para a manutenção do elemento durante o seu ciclo de vida, ex. 50 EUR
Manufacturer data | ShippingCost | CustoEnvio | alphanumerical |  | Description: Cost of shipping to installation location | Descrição: Custo de envio para o local de instalação
Manufacturer data | Constituents | Constituintes | alphanumerical |  | Description: Optional constituent features, parts or finishes, ex. Door with self closing lock | Descrição: Características constituintes opcionais, peças ou acabamentos, ex. porta com fechadura automática
Manufacturer data | Color | Cor | alphanumerical |  | Description: Color selection for this object, ex. White, Brown, and Black | Descrição: Selecção de cor para este objecto ex. Branco, Castanho, e Preto
Manufacturer data | Category | Categoria | alphanumerical |  | Description: Category to which the product corresponds, ex. Sliding doors | Descrição: Categoria à qual o produto corresponde, ex. Portas de correr
Manufacturer data | Finish | Acabamento | alphanumerical |  | Description: Characteristic or primary finish of product | Descrição: Acabamento característico ou primário do produto
Manufacturer data | Features | CaracterísticasAdicionais | alphanumerical |  | Description: Other important characteristics or features relevant to product specification. | Descrição: Outras características ou características importantes relevantes para a especificação do produto
Manufacturer data | Material | Material | alphanumerical |  | Description: Characteristic or primary material of product., ex. Pine wood | Descrição: Material primário ou característico do produto., ex. Madeira de pinho
Manufacturer data | ManufacturerGLN | GLNFabricante | alphanumerical |  | Description: GLN- Global Location Number of the Manufacturer. This could be your local or headquarter GLN depending on point of origin, ex. 1234567890123 | Descrição: GLN- Número de Localização Global do Fabricante. Pode ser o GLN local ou da sede, dependendo do ponto de origem, ex. 1234567890123
Manufacturer data | DataDeliveryCountry | PaisDestino | alphanumerical |  | Description: Country for which data delivery is planned. Territory (i.e. country, state, region) coded according to ISO 3166-1 Alpha2, ex. FR | Descrição: País para o qual está planeada a entrega de dados. Território (isto é, país, estado, região) codificado segundo a norma ISO 3166-1 Alpha2, ex. FR
Manufacturer data | DataDeliveryLanguage | Idioma | alphanumerical |  | Description: Basic language of the data delivery. This element specifies the used languages (acc. ISO 639-1), especially the default language of all language-dependent information, ex. fr | Descrição: Linguagem básica da entrega de dados. Este elemento especifica as línguas utilizadas (acc. ISO 639-1), especialmente a língua utilizada, por regra, em toda a informação dependente da língua, ex. fr
Manufacturer data | StartOfValidity | InicioValidade | alphanumerical |  | Description: The start date of validity of the article, ex. 31/12/1999 | Descrição: A data de início de validade do artigo, ex. 31/12/1999
Manufacturer data | EndOfValidity | FimValidade | alphanumerical |  | Description: The end date of validity of the article, ex. 31/12/1999 | Descrição: A data de fim de validade do artigo, ex. 31/12/1999
Manufacturer data | Document | NomeDocumento | alphanumerical |  | Description: Name of the attachment/digital asset, ex. Product Catalogue or Photo1 | Descrição: Nome do anexo/bens digitais, ex. Catálogo de Produto ou Foto1
Manufacturer data | Documenturl | DocumentoURL | alphanumerical |  | Description: URL to the attachment/digital asset | Descrição: URL do anexo/bens digitais.
Manufacturer data | DocumentType | TipoDocumento | alphanumerical |  | Description: Type of attachment/digital asset, ex. PDF or PNG | Descrição: Tipo de anexo/bens digitais, ex. PDF or PNG
Manufacturer data | DeepLinkurl | urlFabricanteArtigo | alphanumerical |  | Description: A deep link (URL) redirects to a relevant webpage of the supplier or manufacturer company, where further information on the article may be found, ex. www.company.com/product | Descrição: URL para página web relevante do fornecedor ou da empresa fabricante, onde podem ser encontradas mais informações sobre o artigo, ex. www.company.com/product
Manufacturer data | CountryOfOrigin | PaisOrigem | alphanumerical |  | Description: Country of origin is the country where the article was manufactured, or the last essential processing step was completed. Description of the country according to >>ISO-3166-1 Alpha2<< (Country Subdivision Codes). Country codes must be written in 2 capital letters, ex. PT | Descrição: O país de origem é o país onde o artigo foi fabricado, ou a última etapa essencial do processamento foi concluída. Descrição do país de acordo com >>ISO-3166-1 Alpha2<< (Códigos de Subdivisão do País). Os códigos dos países devem ser escritos em 2 letras maiúsculas, ex. PT
Sustainability | REACHLabel | EtiquetaREACH | alphanumerical |  | Description: Indication as to whether an article or ingredient of an article is subject to the REACH Regulation: articles and ingredients of articles that are listed as substances of very high concern under REACH have to be labelled in the data delivery. Allowed values: ‘yes’ / ‘no’ / ‘no data’. If REACH is not applicable e.g. services use “no”. If REACH info is not available, use “no data”. | Descrição: Indicação sobre se um artigo ou ingrediente de um artigo está sujeito ao Regulamento REACH: os artigos e ingredientes de artigos que estão listados como substâncias que suscitam elevada preocupação ao abrigo do REACH têm de ser rotulados no fornecimento de dados. Valores permitidos: 'sim' / 'não' / 'sem dados'. Se o REACH não for aplicável, por exemplo, os serviços utilizam "não". Se a informação REACH não estiver disponível, utilizar "não há dados".
Sustainability | REACHListDate | DataListaREACH | alphanumerical |  | Description: Date, on which the product was checked by the manufacturer for REACH. | Descrição: Data, em que o produto foi verificado pelo fabricante para REACH, ex. 31/12/1900
Sustainability | SustainabilityPerformance | DesempenhoSustentabilidade | alphanumerical |  | Description: Description of the sustainability issue(s) which the object satisfies | Descrição: Descrição do(s) problema(s) de sustentabilidade que o objecto satisfaz.
Sustainability | ItemIsNew | ItemÉNovo | Boolean |  | Description: Indication of whether this item is new (=TRUE) or not (= FALSE) | Descrição: Indicação de se este item é novo (= VERDADEIRO) ou não (= FALSO)
Sustainability | ItemIsPartiallyRecycled | ItemÉParcialmenteReciclado | Boolean |  | Description: Indication of whether this item is partially recycled (=TRUE) or not (= FALSE) | Descrição: Indicação se este item é parcialmente reciclado (= VERDADEIRO) ou não (= FALSO)
Sustainability | ItemIsRecycled | ItemÉReciclado | Boolean |  | Description: Indication of whether this item is recycled (=TRUE) or not (= FALSE) | Descrição: Indicação se este item é reciclado (= VERDADEIRO) ou não (= FALSO)
Sustainability | ExpectedServiceLife | VidaÚtilEsperada | alphanumerical |  | Description: Expected service life in years, ex. 60 years | Descrição: Vida útil esperada em anos, ex. 60 anos
Sustainability | FunctionalUnitReference | ReferênciaUnidadeFuncional | alphanumerical |  | Description: Reference to a database or a classification, ex. EPD international | Descrição: Referência a uma base de dados ou a uma classificação, ex. EPD Internacional
Sustainability | InertWaste | ResíduosInertes | kg |  | Description: Quantity of inert waste generated | Descrição: Quantidade de resíduos inertes gerados
Sustainability | AbioticDepletionPotentialForFossilResources | PotencialDeEsgotamentoAbióticoDosRecursosFósseis | MJ, net calorific value | ISO 14025/15804 | Description: defines the decreasing availability of non - renewable resources as a result of their extraction and underlaying scarcity, relating to fossil fuels | Descrição: define a disponibilidade decrescente de recursos não - renováveis em resultado da sua extracção e escassez de materiais subjacentes, relacionados com combustíveis fósseis
Sustainability | AbioticDepletionPotentialForNonFossilResourcesMineralsAndMetals | PotencialDeEsgotamentoAbióticoDosRecursosNãoFósseisMineraisEMetais | kg Sb eq | ISO 14025/15804 | Description: defines the decreasing availability of non - renewable resources as a result of their extraction and underlaying scarcity, relating to scarce elements and their ores | Descrição: define a disponibilidade decrescente de recursos não - renováveis em resultado da sua extracção e escassez subjacentes, relacionados com elementos escassos e os seus minérios
Sustainability | GlobalWarmingPotentialBiogenic | PotencialDeAquecimentoGlobalBiogénico | kg CO₂ eq(100 years) | ISO 14025/15804 | Description: covers carbon emissions to air (CO2, CO and CH4) originating from the oxidation and/or reduction of aboveground biomass by means of its transformation or degradation (e.g. combustion, digestion, composting, landfilling) and CO2 uptake from the atmosphere through photosynthesis during biomass growth – i.e. corresponding to the carbon content of products, biofuels or above ground plant residues such as litter and dead wood | Descrição: abrange as emissões de carbono para o ar (CO2, CO e CH4) provenientes da oxidação e/ou redução da biomassa à superfície através da sua transformação ou degradação (por exemplo, combustão, digestão, compostagem, deposição em aterro) e a absorção de CO2 da atmosfera através da fotossíntese durante o crescimento da biomassa - ou seja, correspondente ao teor de carbono dos produtos, biocombustíveis ou resíduos de plantas acima do solo, tais como lixo e madeira morta
Sustainability | GlobalWarmingPotentialFossilFuels | CombustíveisFósseisComPotencialDeAquecimentoGlobal | kg CO₂ eq(100 years) | ISO 14025/15804 | Description: it covers greenhouse gas (GHG) emissions to any media originating from the oxidation and/or reduction of fossil fuels by means of their transformation or degradation (e.g. combustion, digestion, landfilling, etc.) | Descrição: abrange as emissões de gases com efeito de estufa (GEE) para quaisquer meios provenientes da oxidação e/ou redução de combustíveis fósseis através da sua transformação ou degradação (por exemplo, combustão, digestão, deposição em aterro, etc.)
Sustainability | GlobalWarmingPotentialLandUseAndLandUseChange | PotencialDeAquecimentoGlobalUsoDoSoloEMudançaDeUsoDoSolo | kg CO₂ eq(100 years) | ISO 14025/15804 | Description: factor describing the potential radiative forcing impact of carbon uptakes and emissions (CO2, CO and CH4) originating from carbon stock changes caused by land use change and land use over a given period of time | Descrição: factor que descreve o potencial impacto radiante forçador das emissões e das emissões de carbono (CO2, CO e CH4) provenientes de alterações do carbono armazenado causadas pelo uso do solo durante um determinado período de tempo e por alterações do uso do solo.
Sustainability | GlobalWarmingPotentialTotal | PotencialDeAquecimentoGlobalTotal | kg CO₂ eq(100 years) | ISO 14025/15804 | Description: it accounts for the total global warming potential arising from fossil, biogenic and land use and land use change emissions | Descrição: representa o potencial de aquecimento global total decorrente das emissões fósseis, biogénicas e de uso e alteração do uso do solo
Sustainability | TroposphericOzoneConcentrationIncrease | AumentoDaConcentraçãoDeOzonoTroposférico | kg NMVOC eq | ISO 14025/15804 | Description: а measure of the amoutn of ozone in the troposphere (at the earth's surface) where it causes summer smog | Descrição: а medida da quantidade de ozono na troposfera (à superfície da terra) onde causa smog de verão
Sustainability | DepletionPotentialOfTheStratosphericOzoneLayer | PotencialDeEmpobrecimentoDaCamadaDeOzonoEstratosférica | kg CFC 11 eq | ISO 14025/15804 | Description: the relative amount of degradation to the ozone layer a product can cause | Descrição: a quantidade relativa de degradação para a camada de ozono que um produto pode causar
Sustainability | AcidificationPotentialAccumulatedExceedance | PotencialDeAcidificaçãoAcumuladaExcesso | mol H⁺ eq | ISO 14025/15804 | Description: a measure of the acidification caused to land and water from emissions to air of acidifying substances | Descrição: uma medida da acidificação causada à terra e à água pelas emissões para o ar de substâncias acidificantes
Sustainability | EutrophicationPotentialAccumulatedExceedance | PotencialDeEutrofizaçãoAcumuladaExcesso | mol N eq | ISO 14025/15804 | Description: a measure of the eutrophication caused by emissions | Descrição: uma medida da eutrofização causada pelas emissões
Sustainability | EutrophicationPotentialFractionOfNutrientsReachingFreshwaterEndCompartment | PotencialDeEutrofizaçãoFracçãoDeNutrientesQueAtinfemOCompartimentoFinalDeÁguaDoce | kg (PO₄)³⁻ eq | ISO 14025/15804 | Description: a measure of the eutrophication caused by emissions reaching freshwater | Descrição: uma medida da eutrofização causada pelas emissões que atingem a água doce
Sustainability | EutrophicationPotentialFractionOfNutrientsReachingMarineEndCompartment | PotencialDeEutrofizaçãoFracçãoDeNutrientesQueAtingemOCompartimentoFinalMarinho | kg N eq | ISO 14025/15804 | Description: a measure of the eutrophication caused by emissions reaching marine water | Descrição: uma medida da eutrofização causada pelas emissões que atingem a água marinha
Sustainability | WaterDeprivationPotentialDeprivationWeightedWaterConsumption | PotencialPrivaçãoDeÁguaConsumoDeÁguaPonderado | m³ world eq deprived | ISO 14025/15804 | Description: unit for the impact category water use | Descrição: unidade para a categoria de impacto de utilização de água
Sustainability | NonRenewablePrimaryResourcesUsedAsAnEnergyCarrierFuel | RecursosPrimáriosNãoRenováveisUtilizadosComoTransportadorDeEnergiaCombustível | megajoule | ISO 14025/15804 | Description: Materials such as peat, oil, gas, coal, uranium used (first use) as an energy source. | Descrição: Materiais tais como turfa, petróleo, gás, carvão, urânio utilizados (primeira utilização) como fonte de energia.
Sustainability | NonRenewablePrimaryResourcesWithEnergyContentUsedAsMaterial | RecursosPrimáriosNãoRenováveisComConteúdoEnergéticoUtilizadoComoMaterial | megajoule | ISO 14025/15804 | Description: Primary resources such as oil, gas and coal, used (first use) for products (e.g. plastic-based products). | Descrição: Recursos primários tais como petróleo, gás e carvão, utilizados (primeira utilização) para produtos (por exemplo, produtos à base de plástico).
Sustainability | NonRenewableSecondaryFuels | CombustíveisSecundáriosNãoRenováveis | MJ, net calorific value | ISO 14025/15804 | Description: Non-renewable materials with energy content that have crossed the system boundary between product systems and are used as fuel input (energy source) in another product system (e.g. processed solvents, shredded tyres | Descrição: Materiais não renováveis com conteúdo energético que tenham atravessado a fronteira do sistema entre sistemas de produtos e sejam utilizados como combustível (fonte de energia) noutro sistema de produtos (por exemplo, solventes processados, pneus triturados
Sustainability | RecoveredEnergy | EnergiaRecuperada | MJ, net calorific value | ISO 14025/15804 | Description: energy recovered from disposal of waste in previous systems, such as energy recovery from combustion of landfill gas or energy recovered from other systems using energy sources | Descrição: Materiais não renováveis com conteúdo energético que tenham atravessado a fronteira do sistema entre sistemas de produtos e sejam utilizados como combustível (fonte de energia) noutro sistema de produtos (por exemplo, solventes processados, pneus triturados
Sustainability | RenewablePrimaryResourcesUsedAsAnEnergyCarrierFuel | RecursosPrimáriosRenováveisUtilizadosComoTransportadoresDeEnergiaCombustível | megajoule | ISO 14025/15804 | Description: Bio-based materials used (first use) as an energy source and hydropower, solar and wind power used in the technosphere are included. | Descrição: Os materiais de base biológica utilizados (primeira utilização) como fonte de energia e a energia hídrica, solar e eólica utilizada na tecnoesfera estão incluídos.
Sustainability | RenewablePrimaryResourcesWithEnergyContentUsedAsMaterial | RecursosPrimáriosRenováveisComConteúdoEnergéticoUtilizadosComoMaterial | megajoule | ISO 14025/15804 | Description: Bio-based materials used (first use) as materials (e.g. wood, hemp, etc.). | Descrição: Materiais de base biológica utilizados (primeira utilização) como materiais (por exemplo, madeira, cânhamo, etc.).
Sustainability | RenewableSecondaryFuels | CombustíveisSecundáriosRenováveis | MJ, net calorific value | ISO 14025/15804 | Description: renewable materials with energy content that have crossed the system boundary between product systems and are used as fuel input (energy source) in another product system (e.g. biomass residue pellets, chipped waste wood) | Descrição: materiais renováveis com conteúdo energético que tenham atravessado a fronteira do sistema entre sistemas de produtos e sejam utilizados como combustível (fonte de energia) noutro sistema de produtos (por exemplo, aglomerados de resíduos de biomassa, resíduos de madeira triturados)
Sustainability | SecondaryMaterials | MateriaisSecundários | kilogram | ISO 14025/15804 | Description: material recovered from previous use or from waste which substitutes primary materials | Descrição: material recuperado de utilização anterior ou de resíduos que substituem materiais primários
Sustainability | ConsumptionOfFreshwater | ConsumoDeÁguaDoce | cubic metre | ISO 14025/15804 | Description: net freshwater entering the product system being studied that is not returned to the same drainage basin from which it originated | Descrição: água doce líquida a entrar no sistema de produto em estudo que não é devolvida à mesma bacia de drenagem de onde provém
Sustainability | NetUseOfFreshwater | UtilizaçãoLíquidaDeÁguaDoce | cubic metre | ISO 14025/15804 | Description: freshwater entering the product system being studied that is not returned to the same drainage basin from which it originated. Measured using the principles of water footprint inventory analysis according to ISO 14046. | Descrição: água doce a entrar no sistema do produto em estudo que não é devolvida à mesma bacia de drenagem de onde provém. Medido utilizando os princípios de análise do inventário da pegada hídrica de acordo com a norma ISO 14046.
Sustainability | HazardousWasteDisposed | ResíduosPerigososEliminados | kilogram | ISO 14025/15804 | Description: hazardous waste to final repository | Descrição: resíduos perigosos para o repositório final
Sustainability | NonHazardousWasteDisposed | ResíduosNãoPerigososEliminados | kilogram | ISO 14025/15804 | Description: Non-hazardous waste is non-toxic and similar to household waste. It consists of inert waste and ordinary household waste | Descrição: Os resíduos não perigosos são não tóxicos e semelhantes aos resíduos domésticos. É constituído por resíduos inertes e resíduos domésticos ordinários
Sustainability | TotalRadioactiveWasteDisposedMass | MassaTotalDeResíduosRadioactivosEliminados | kilogram | ISO 14025/15804 | Description: The sum, in weight, high-, intermediate- and low-level radioactive waste, conditioned, to final repository | Descrição: A soma, em massa, dos resíduos radioactivos de alto, médio e baixo nível, acondicionados, até ao depósito final
Sustainability | TotalRadioactiveWasteDisposedVolume | VolumeTotalDeResíduosRadioactivosEliminados | cubic metre | ISO 14025/15804 | Description: The sum, in volume, of high-, intermediate- and low-level radioactive waste, conditioned, to final repository | Descrição: A soma, em volume, dos resíduos radioactivos de alto, médio e baixo nível, acondicionados, até ao depósito final
Sustainability | ComponentsForReUse | ComponentesParaReutilização | kilogram | ISO 14025/15804 | Description: Amount of components which are reused at end-of-life | Descrição: Quantidade de componentes que são reutilizados no fim de vida
Sustainability | ExportedElectricalEnergy | EnergiaEléctricaExportada | megajoule | ISO 14025/15804 | Description: Amount of electrical energy available in the market after incineration | Descrição: Quantidade de energia eléctrica disponível no mercado após incineração
Sustainability | ExportedThermalEnergy | EnergiaTérmicaExportada | megajoule | ISO 14025/15804 | Description: Amount of thermal energy available in the market after incineration | Descrição: Quantidade de energia térmica disponível no mercado após incineração
Sustainability | MaterialsForEnergyRecovery | MateriaisParaRecuperaçãoDeEnergia | kilogram | ISO 14025/15804 | Description: Secondary fuels for use in the next product system | Descrição: Combustíveis secundários para utilização no próximo sistema de produtos
Sustainability | MaterialsForRecycling | MateriaisParaReciclagem | kilogram | ISO 14025/15804 | Description: Secondary material for use in the next product system | Descrição: Material secundário para utilização no próximo sistema de produtos
Sustainability | LifeCyclePhase | FaseDoCicloDeVida | alphanumerical | ISO 14025/15804 | Description: The whole life cycle or only a given phase from which environmental data are valid, ex. A1- A3 (Production stage) | Descrição: Todo o ciclo de vida ou apenas uma determinada fase a partir da qual os dados ambientais são válidos, ex. A1- A3 (Fase de produção)
Sustainability | LifeCycleStagesOmitted | FasesDoCicloDeVidaOmitidas | alphanumerical | ISO 14025/15804 | Description: Life cycle stages omitted from the Environmental Product Declaration calculations, ex. B1 - B7 (use stage), C1 - C4 (end of life stage). | Descrição: Fases do ciclo de vida omitidas nos cálculos da Declaração Ambiental do Produto, ex. B1 - B7 (fase de utilização), C1 - C4 (fase de fim de vida)
Sustainability | EPDUnit | EPDUnidade | alphanumerical | ISO 14025/15804 | Description: The unit of the quantity the environmental indicators values are related with, ex. 1 piece of steel door | Descrição: A unidade com a qual os valores dos indicadores ambientais estão relacionados, ex. 1 peça de porta de aço