## Mineral Wool
Category | PropertyNameEn | PropertyNamePt | Unit | Reference Document | DescriptionEn | DescriptionPt
Geometrical | Squareness | Esquadro | alphanumerical |  | Description: Squareness as per EN 824 ex. S2 (±2mm/1000mm) | Descrição: Esquadro de acordo com a EN 824 ex. S2 (±2mm/1000mm)
Geometrical | Flatness | Planeza | alphanumerical |  | Description: Flatness as per EN 825 ex. P3 (±10mm) | Descrição: Planeza de acordo com a norma EN 825 ex. P3 (±10mm)
Performance | ThermalConductivity | CondutibilidadeTérmica | W/mK | EN 12667 | Description: The Thermal conductivity of the insulation material as per standards, rounded upwards to the nearest 0.001 W/m.k. Ex. 0.031 | Descrição: A condutibilidade térmica do material de isolamento de acordo com normas, aproximado para o valor superior mais próximo em 0,001 W/m.k. Ex. 0.031
Performance | ThicknessTolerance | TolerânciaEspessura | alphanumerical | EN 13162:2012+A1:2015 | Description: Thickness class that describes the range of tolerance in dimensions of the material. Ex. T3 to T5 | Descrição: Classe de espessura que descreve o intervalo de tolerância nas dimensões do materia. E. T3 a T5
Performance | FireRating | ClassificaçãoFogo | alphanumerical | EN 13501-1 | Description: Reaction to fire of the element. It is given according to the national fire safety classification. Ex. B-s1,d0 | Descrição: reação ao fogo do elemento. É dado de acordo com a classificação nacional de segurança ao fogo. Ex. B-s1, d0
Performance | DimensionalStability | EstabilidadeDimensional | alphanumerical | EN 1604 | Description: Dimentional stability under specific temperature and humidity conditions Ex. DS(70,90) | Descrição: Estabilidade dimensional em condições específica de temperatura e humidade. Ex. DS(70,90)
Performance | MaximumServiceTemperature | MáximaTemperaturaServiço | alphanumerical | EN 14707 | Description: The maximum service temperature shall be determined in accordance with EN 14706 for flat speciments and EN 14707 for cylendrical speciments. Ex. ST (+)250(=250 deg. Cel.) | Descrição: a temperatura máxima de serviço de acordo com EN 14706 para amostras planas e EN 14707 para amostras cilíndricas. Ex. ST (+)250(=250 deg. Cel.)
Performance | DurabilityOfThermalResistanceAgainstHighTemperature | DurabilidadeResistênciaTérmicaContraAltaTemperatura | alphanumerical | EN 1604 | Description: Durability characteristic of thermal resistance against high temperature Ex. No change inThermal resistance properties for mineral wool products. | Descrição: Durabilidade característica da resistência térmica em relação a altas temperaturas. Ex. Nenhuma mudança na resistência térmica para produtos de lã mineral.
Performance | DurabilityOfThermalResistanceAgainstAgeingAndDegradation | DurabilidadeDaResistênciaTérmicaContraEnvelhecimentoDegradação | alphanumerical | EN 1604 | Description: Durability characteristic of thermal resistance against ageing and degradation Ex. Thermal conductivity of mineral wool products does not change with time, experience has shown the fibre structure to be stable and the porosity contains no other gases than atmospheric air. | Descrição: Durabilidade característica da condutibilidade térmica em relação a envelhecimento e degradação. Ex. A condutibilidade térmica de produtos de lã mineral não muda com o tempo.
Performance | DurabilityOfReactionToFireAgainstAging AndDegradation | DurabilidadeReaçãoFogoContraEnvelhecimentoDegradação | alphanumerical | EN 13162:2012+A1:2015 | Description: Durability characteristic of reaction to fire against degradation . Ex. The fire performance of mineral wool does not deteriorate with time. | Descrição: Durabilidade caracterítica da reação ao fogo em relação à degradação. Ex. A performance ao fogo de lãs minerais não se deteriora com o tempo.
Performance | DurabilityOfReactionToFireAgainstHighTemperature | DurabilidadeReaçãoFogoContraAlturaTemperatura | alphanumerical | EN 13162:2012+A1:2015 | Description: Durability characteristic of reaction to fire against high temperature . Ex. No change in reaction to fire properties for mineral wool products. | Descrição: Durabilidade caracterítica da reação ao fogo em relação a altas temperaturas. Ex. A performance ao fogo de lãs minerais não se deteriora em altas temperaturas.
Performance | CompressiveStrength | ResistênciaCompressão | alphanumerical | EN 826 | Description: Compressive stress at 10% deformation, or the compressive strength shall be determined in accordance with EN 826. Ex. CS (10\Y) 70 - 100 Kpa | Descrição: A resistência à compressão em um deformação igual a 10%. A resistência à compressão deve ser determinada de acordo com a EN 826. Ex. CS (10\Y) 70 - 100 KPa
Performance | CompressiveCreep | FluênciaCompressão | alphanumerical | EN 1606 | Description: Durability of compressive strength against ageing / degradation Ex. CC(0.8/0.4/10)5 | Descrição: A durabilidade da resistência à compressão em relação a envelhecimento e degradação. Ex. CC(0.8/0.4/10)5
Performance | PointLoad | CargaPontual | alphanumerical | EN 12430 | Point load at 5mm deformation shall be determined in accordance with EN 12430 and declared in levels with steps of 50 N. Ex. PL(5)100 | Descrição: Carga pontual associada a uma deformação de 5 mm. Deve ser determinada de acordo com a EN 12430 e declarada em nívels com incrementos de carga de 50 N. Ex. PL(5)100
Performance | TensileStrengthPerpendicularToFaces | ResistênciaTraçãoPerpendicularFaces | alphanumerical | EN 1607 | Tensile strength of the material measured perpendicular to the face as per EN 1607 Ex. TR60 | Descrição: Resistência à tração do material medida na direção perpendicular às suas faces, de acordo com a EN 1607. Ex. TR60
Performance | WaterAbsorbtionShortTerm | AbsorçãoÁguaCurtoPrazo | alphanumerical | EN 1609 | Description: Short term water absorption by partial immersion shall be determined in accordance with EN 1609 for flat product or by EN 13472 for preformed insulation. Ex. WS1 | Descrição: Absorção de água ao curto prazo pela imersão parcial em água. Deve ser determinada de acordo com a EN 1609 para produtos planos e EN 13472 para produtos pré-formados. Ex. WS1
Performance | WaterAbsorbtionLongTerm | AbsorçãoÁguaLongoPrazo | alphanumerical | EN 1609 | Description: Long term water absorption by partial immersion shall be determined in accordance with EN 1609 for flat product or by EN 13472 for preformed insulation. Ex. WS <= 1 | Descrição: Absorção de água ao longo prazo. Deve ser determinada de acordo com a EN 1609 para produtos planos e EN 13472 para produtos pré-formados. Ex. WS <= 1
Performance | WaterVapourTransmission | TransmissãoVaporÁgua | alphanumerical | EN 12086 | Description: Water vapour diffusion equivalent air layer thickness of faced products shall be determined in accordance with EN 12086 for flat speciments and in accordance with EN 13469 for cylendrical speciments. Ex. MV2 | Descrição: Difusão de vapor de água, ou espessura equivalente de ar. Determinada de acordo a EN 12086 para amostras planas e EN 13469 para amostras cilíndricas. Ex. MV2
Performance | TraceQuantitiesOfWaterSolubleIons | QuantitadeDeIonsSolúveisÁgua | alphanumerical | EN 13468 | Description: Trace quantities of water-soluble chloride, flouride, silicate and sodium ions in accordance with EN 13468. the quantities are declared as appropriate as levels in mg per kg of product. Written as <ions>, <quanitity>. Ex. flouride, 0.3; silicate, 0.1 | Descrição: Quantidades vestigiais de cloreto solúvel em água, fluoretos, silicatos e íons de sódio. Devem ser determinadas de acordo com a EN 13468. As quantidades são declaradas como adequadas na forma de níveis em mg por kg de produto. Escrito como: <ions>, <quantidade>. Ex. fluoretos, 0.3; silicatos, 0.1
Performance | PHValue | ValorPh | Number | EN 13468 | Description: PH value in accordance with EN 13468. Ex. 6 | Descrição: Valor de pH, de acordo com a EN 13468. Ex. 6
Performance | SoundAbsorbtion | AbsorçãoSom | alphanumerical | EN ISO 354 | Description: The sound absorbtion coefficient shall be determined in accordance with EN ISO 354 but always without a plenum. The sound absorbtion charachteristic shall be calculated in accordance with EN ISO 11654 using the values for the practical sound absorption coefficient. Ex. AP2 | Descrição: O coeficiente de absorção do som. Deve ser determinado de acordo com a EN ISO 354. A caracterítica de absorção do som deve ser calculada de acordo com a EN ISO 11654, usando valores para o coeficiente prático de absorção do som. Ex. AP2
Performance | ReleaseOfDangerousSubstances | LiberaçãoSubstânciaPerigosas | alphanumerical | EN 13162:2012+A1:2015 | Description: Release of dangerous substances to the indoor environment as per national provisions in the place of use. Ex. None | Descrição: Libertação de substâncias perigosas no ambiente interno, de acordo com as normas nacionais em vigência. Ex. Nenhuma
Performance | ContinuousGlowingCombustion | CombustãoIncandescenteContínua | alphanumerical | EN 13162:2012+A1:2015 | Description: The continues glowing combustion according to national test methods where available. | Descrição: A contínua combustão conínua, de acordo com métodos nacionais.
Performance | DynamicStiffness | RigidezDinâmica | alphanumerical | EN 29052-1 | Description: Dynamic stiffness shall be determined in accordance with EN 29052-1, without preloading. Ex. Sd2 | Descrição: A rigidez dinâmica determinada de acordo com EN 29052-1, sem pré-carregamento. Ex. Sd2
Performance | AirflowResistivity | ResistividadeFluxoAr | alphanumerical | EN 29053 | Description: Air flow resistivity shall be determined in accordance with EN 29053. Its value shall be declared in levels with steps of 1 kPa.s/m2 Ex. 6 Kpa.s/m2 | Descrição: Resistividade ao fluxo de ar determinada de acordo com EN 29053. Deve ser declarada em níveis com incrementos de 1 kPa.s/m2. Ex. 6 Kpa.s/m2
Performance | Compressibility | Compressibilidade | alphanumerical | EN 13162:2012+A1:2015 | Description: Compressibility shall be determined as per EN 13162:2012 Ex. CP5 | Descrição: Compressibilidade determinada de acordo com EN 13162. eX. CP5
specification | Model | Modelo | alphanumerical |  | Description: The type of structure of the insulation material. Ex.Plate, board, mat, blanket, other | Descrição: o tipo de estrutura do material de isolamento. Ex. Placas, lã, espuma, pérolas, outros
specification | ThirdPartyProductCertification | CertificaçãoProdutosTerceiros | alphanumerical |  | Description: An example value being Accreditation by the United Kingdom Accreditation Service (UKAS). | Descrição: Um exemplo de valor é a Acreditação pelo Serviço de Acreditação do Reino Unido (UKAS).
specification | GranuleSize | TamanhoGrânulo | alphanumerical |  | Description: Range of granule size of the insulation material. Ex. 0.2–0.5 mm. | Descrição: Intervalo de tamanho dos grânulos, se aplicável. Ex. 0,2-0,5 mm.
specification | Density | Densidade | Kg/m3 |  | Description: Density of the material. Ex. 45–50 kg/m³. | Descrição: Densidade do material. Ex. 45-50 kg/m³.
specification | WithDecorativeFinish | ComAcabamentoDecorativo | boolean |  | Description: An example value being Metal foil laminate. | Descrição: Um valor de exemplo é o laminado de folha metálica.
specification | Suitability | AdequadoPara | alphanumerical |  | Description: The suitable location for using the insulation material, ex. Flat roof, pitched roof, wall, facade, ceiling, underground installation, tube mounting or duct mounting. | Descrição: O local adequado para a utilização do material de isolamento, ex. Telhado plano, telhado de duas águas, parede, fachada, tecto, instalação subterrânea, montagem em tubo ou em conduta.
specification | HalogenFree | LivreDeHalogéneo | boolean |  | Description: Indication whether the material adheres to the property (TRUE) or not (FALSE). | Descrição: Indicação se o material adere (VERDADEIRO) ou não à propriedade (FALSO).
specification | WithNailFlange | ComFlangeDePregos | boolean |  | Description: Indication whether the material adheres to the property (TRUE) or not (FALSE). | Descrição: Indicação se o material adere (VERDADEIRO) ou não à propriedade (FALSO).
specification | Fall | Inclinação | mm/m |  | Description: Inclination of the floor/roof insulation system | Descrição: Inclinação do sistema de isolamento do chão/teto
specification | EdgeFinish | AcabamentoDosBordos | alphanumerical |  | Description: The type of finish on the edge of the insulation material | Descrição: O tipo de acabamento no bordo do material de isolamento
specification | WithAngleFillet | ComÂngulosFiletados | boolean |  | Description: Indication whether the material adheres to the property (TRUE) or not (FALSE). | Descrição: Indicação se o material adere (VERDADEIRO) ou não à propriedade (FALSO).
specification | SelfAdhesive | Autoadesivo | boolean |  | Description: Indication whether the material adheres to the property (TRUE) or not (FALSE). | Descrição: Indicação se o material adere (VERDADEIRO) ou não à propriedade (FALSO).
specification | GrossArea | ÁreaBruta | m2 |  | Description: Sum of all gross areas of the covering facing the space. No opening that is included in the covering is subtracted. ex. 2 | Descrição: Soma de todas as áreas brutas da cobertura virada para o espaço. Nenhuma abertura que esteja incluída na cobertura é subtraída. ex. 2
specification | NetArea | ÁreaLíquida | m2 |  | Description: Sum of all net areas of the covering facing the space. All openings that is included in the covering are subtracted. ex. 1.9 | Descrição: Soma de todas as áreas brutas da cobertura virada para o espaço. Todas as aberturas que estão incluídas na cobertura são subtraídas. ex. 1.9
specification | Combustible | Combustível | boolean |  | Description: Indication whether the object is made from combustible material (TRUE) or not (FALSE). | Descrição: Indicação sobre se o objecto é (VERDADEIRO) ou não feito de material combustível (FALSO).
specification | IsExternal | ÉExterno | boolean |  | Description: Indication whether the element is designed for use in the exterior (TRUE) or not (FALSE). If (TRUE) it is an external element and faces the outside of the building. | Descrição: Indicação sobre se o elemento é concebido para utilização no exterior (VERDADEIRO) ou não (FALSO). Se (VERDADEIRO) é um elemento exterior e se localiza na face exterior do edifício.

## Master Data Template
Category | PropertyNameEn | PropertyNamePt | Unit | Reference document | DescriptionEn | DescriptionPt
Classification data | <ClassificationSystem><Table>Code | <SistemaClassificação><Tabela>Código | alphanumerical |  | Description: Classification code of the product, ex. <Uniclass2015><Products> Pr_20_85_08 | Descrição: Código de classificação do produto, ex. <Uniclass2015><Products> Pr_20_85_08
Classification data | <ClassificationSystem><Table>Title | <SistemaClassificação><Tabela>Título | alphanumerical |  | Description: Classification title of the product, ex. <Uniclass2015><Products>Timber beams | Descrição: Título de classificação do produto, ex. <Uniclass2015><Products>Vigas de madeira
Classification data | <ClassificationSystem><Table>Version | <SistemaClassificação><Tabela>Versão | alphanumerical |  | Description: Classification system version used, ex. <Uniclass2015><Products>v1.4 | Descrição: Versão do sistema de classificação utilizado, ex. <Uniclass2015><Products>v1.4
General data | Name | Nome | alphanumerical |  | Description: The product name shall consist of the following fields: <Source>_<Type>_<Subtype>_<Differentiator_n> , ex. LEDSMART_Luminaire_Interior_1420x37x84mm. For more information, consult the standard draft "Building Information Modelling (BIM) - Rules for the Modelling of BIM Objects" and the link: https://secclass.pt/wp-content/uploads/2021/10/R_M_ObjectosBIM.pdf | Descrição: O nome do produto deve consistir nos seguintes campos: <Fonte>_<Tipo>_<Subtipo>_<Diferenciador_n>, ex. LEDSMART_Luminária_Interior_1420x37x84mm. Para mais informações, consulte a norma em desenvolvimento "Modelação de Informação da Construção (BIM) Regras para Modelação de Objetos BIM" e o link: https://secclass.pt/wp-content/uploads/2021/10/R_M_ObjectosBIM.pdf
General data | Description | Descrição | alphanumerical |  | Description: A general description of the object | Descrição: Uma descrição geral do objeto.
General data | EPDReference | ReferênciaEPD | alphanumerical |  | Description: Reference of the Environmental Project Declaration document | Descrição: Referência do documento de Declaração de Projecto Ambiental
General data | EPDurl | EPDurl | alphanumerical |  | Description: A URL to the EPD document (PDF, or digital version) | Descrição: URL para o documento da EPD (PDF, ou versão digital)
General data | DOPReference | ReferênciaDOP | alphanumerical |  | Description: Reference of the Declaration of Performance | Descrição: Referência da Declaração de Desempenho "Declaration of Performance" (DoP)
General data | DOPurl | DOPurl | alphanumerical |  | Description: A URL to the DoP document (PDF, or digital version) | Descrição: URL para o documento DoP (PDF, ou versão digital)
Geometrical data | NominalHeight | AlturaNominal | mm |  | Description: Typically the vertical or secondary characteristic dimension, ex. 300 | Descrição: Tipicamente a dimensão característica vertical ou secundária do produto, ex. 300
Geometrical data | NominalLength | ComprimentoNominal | mm |  | Description: Typically the larger or primary horizontal dimension., ex. 5000 | Descrição: Tipicamente a maior dimensão horizontal, ou dimensão característica horizontal primária, do produto, ex. 5000
Geometrical data | NominalWidth | LarguraNominal | mm |  | Description: Nominal width of product, typically the characteristic or secondary horizontal or characteristic dimension, ex. 200 | Descrição: Largura nominal do produto, tipicamente a menor dimensão horizontal, ou dimensão característica horizontal secundária, ex. 200
Geometrical data | Shape | Forma | alphanumerical |  | Description: Characteristic shape of product, ex. Rectangle | Descrição: Forma característica do produto, ex. Rectângulo
Facility managent data | WarrantyContent | ConteúdoGarantia | alphanumerical |  | Description: A general description of the content of the warranty. | Descrição: Uma descrição geral do conteúdo da garantia.
Facility managent data | WarrantyDurationLabor | DuraçãoGarantiaDeServiço | alphanumerical |  | Description: Duration of labour warranty., ex. 5 years | Descrição: A duração da garantia laboral, ex. 5 anos
Facility managent data | WarrantyDurationParts | DuraçãoGarantiaDasPeças | alphanumerical |  | Description: Duration of parts warranty., ex. 5 years | Descrição: Duração da garantia das peças, ex. 5 anos
Facility managent data | WarrantyGuarantorLabor | ResponsávelGarantiaDeServiço | alphanumerical |  | Description: Email address for the organisation responsible for the labour warranty. | Descrição: Endereço de e-mail da organização responsável pela garantia de serviço
Facility managent data | WarrantyGuarantorParts | ResponsávelGarantiaDePeças | alphanumerical |  | Description: Email address for the organisation responsible for the parts warranty. | Descrição: Endereço de correio electrónico da organização responsável pela garantia das peças
Facility managent data | WarrantyStartDate | DataInícioGarantia | alphanumerical |  | Description: The date on which the warranty commences, ex. 31/12/1999 23:59:59 | Descrição: A data de início da garantia, ex. 31/12/1999 23:59:59
Facility managent data | WarrantyIdentifier | IdentificadorGarantia | alphanumerical |  | Description: The identifier assigned to a warranty | Descrição: O identificador atribuído a uma garantia
Facility managent data | WarrantyEndDate | DataFimGarantia | alphanumerical |  | Description: The date on which the warranty expires, ex. 31/12/1999 23:59:59 | Descrição: A data em que a garantia expira, ex. 31/12/1999 23:59:59
Facility managent data | IsExtendedWarranty | GarantiaÉAlargada | alphanumerical |  | Description: Indication of whether this is an extended warranty whose duration is greater than that normally assigned to an artefact (=TRUE) or not (= FALSE), ex. FALSE | Descrição: Indicação de se se trata de uma garantia alargada cuja duração é superior à normalmente atribuída a um artefacto (=VERDADEIRO) ou não (= FALSO), ex. FALSO
Facility managent data | Exclusions | ExclusõesGarantia | alphanumerical |  | Description: Items, conditions or actions that may be excluded from the warranty or that may cause the warranty to become void | Descrição: Artigos, condições ou acções que possam ser excluídos da garantia ou que possam causar a anulação da garantia
Facility managent data | InstallationDate | DataInstalação | alphanumerical |  | Description: The date that the manufactured item was installed (per instance), ex. 31/12/1999 23:59:59 | Descrição: A data em que o artigo fabricado foi instalado, ex. 31/12/1999 23:59:59
Manufacturer data | Manufacturer | Fabricante | alphanumerical |  | Description: The organization that manufactured and/or assembled the item | Descrição: A organização que fabricou e/ou montou o bem
Manufacturer data | ManufacturerURL | FabricanteURL | alphanumerical |  | Description: The website of the organization that manufactured and/or assembled the item | Descrição: O website da organização que fabricou e/ou montou o bem
Manufacturer data | ModelReference | ReferênciaModelo | alphanumerical |  | Description: The model number or designator of the product model (or product line) as assigned by the manufacturer of the manufactured item, ex. ASMD Metal Door | Descrição: O número do modelo ou designador do modelo do produto (ou linha de produtos), conforme atribuído pelo fabricante do artigo fabricado, ex. Porta metálica ASMD
Manufacturer data | BarCode | CódigoDeBarras | alphanumerical |  | Description: The identity of the bar code given to an occurrence of the product | Descrição: A identidade do código de barras dado a uma ocorrência do produto
Manufacturer data | SerialNumber | NúmeroDeSérie | alphanumerical |  | Description: The serial number assigned to an occurrence of a product | Descrição: O número de série atribuído a uma ocorrência de um produto
Manufacturer data | GlobalTradeItemNumber | NúmeroGlobalDeItemComercial | alphanumerical |  | Description: The Global Trade Item Number (GTIN) is an identifier for trade items developed by GS1 (www.gs1.org), ex. 123456789012 | Descrição: O Número Global de Item Comercial (GTIN) é um identificador para artigos de comércio desenvolvido por GS1 (www.gs1.org), ex. 123456789012
Manufacturer data | ProductionYear | AnoProdução | alphanumerical |  | Description: The year of production of the manufactured item, ex. 1900 | Descrição: O ano de produção do artigo manufacturado, ex. 1900
Manufacturer data | AcquisitionDate | DataAquisição | alphanumerical |  | Description: The date that the manufactured item was purchased, ex. 31/12/1999 23:59:59 | Descrição: A data em que o artigo fabricado foi comprado, ex. 31/12/1999 23:59:59
Manufacturer data | NetWeight | PesoLíquido | kg |  | Description: Element net weight excluding shipping packaging, ex. 60 kg | Descrição: Peso líquido da unidade, excluindo embalagem de expedição, ex. 60
Manufacturer data | GrossWeight | PesoBruto | kg |  | Description: Element weight including shipping packaging, ex. 55 kg | Descrição: Peso da unidade incluindo embalagem de expedição, ex. 55
Manufacturer data | ConceptualCost | CustoEstimado | alphanumerical |  | Description: Conceptual cost estimating is done during the pre-construction stage of a project, ex. 200 EUR | Descrição: A estimativa do custo estimado é feita durante a fase de pré-construção de um projecto, ex. 200 EUR
Manufacturer data | RecordedActualCost | CustoRealRegistado | alphanumerical |  | Description: the actual cost of the asset , ex. 195EUR | Descrição: o custo real do bem , ex. 195 EUR
Manufacturer data | ReplacementCost | CustoSubstituição | alphanumerical |  | Description: An indicative cost for unit replacement, ex. 200 EUR | Descrição: Um custo indicativo para a substituição da unidade, ex. 200 EUR
Manufacturer data | FutureCostAssumptions | EstimativaCustosManutençãoFuturos | alphanumerical |  | Description: Costs estimates for maintaining the element during its lifecycle, ex. 50EUR | Descrição: Estimativas de custos para a manutenção do elemento durante o seu ciclo de vida, ex. 50 EUR
Manufacturer data | ShippingCost | CustoEnvio | alphanumerical |  | Description: Cost of shipping to installation location | Descrição: Custo de envio para o local de instalação
Manufacturer data | Constituents | Constituintes | alphanumerical |  | Description: Optional constituent features, parts or finishes, ex. Door with self closing lock | Descrição: Características constituintes opcionais, peças ou acabamentos, ex. porta com fechadura automática
Manufacturer data | Color | Cor | alphanumerical |  | Description: Color selection for this object, ex. White, Brown, and Black | Descrição: Selecção de cor para este objecto ex. Branco, Castanho, e Preto
Manufacturer data | Category | Categoria | alphanumerical |  | Description: Category to which the product corresponds, ex. Sliding doors | Descrição: Categoria à qual o produto corresponde, ex. Portas de correr
Manufacturer data | Finish | Acabamento | alphanumerical |  | Description: Characteristic or primary finish of product | Descrição: Acabamento característico ou primário do produto
Manufacturer data | Features | CaracterísticasAdicionais | alphanumerical |  | Description: Other important characteristics or features relevant to product specification. | Descrição: Outras características ou características importantes relevantes para a especificação do produto
Manufacturer data | Material | Material | alphanumerical |  | Description: Characteristic or primary material of product., ex. Pine wood | Descrição: Material primário ou característico do produto., ex. Madeira de pinho
Manufacturer data | ManufacturerGLN | GLNFabricante | alphanumerical |  | Description: GLN- Global Location Number of the Manufacturer. This could be your local or headquarter GLN depending on point of origin, ex. 1234567890123 | Descrição: GLN- Número de Localização Global do Fabricante. Pode ser o GLN local ou da sede, dependendo do ponto de origem, ex. 1234567890123
Manufacturer data | DataDeliveryCountry | PaisDestino | alphanumerical |  | Description: Country for which data delivery is planned. Territory (i.e. country, state, region) coded according to ISO 3166-1 Alpha2, ex. FR | Descrição: País para o qual está planeada a entrega de dados. Território (isto é, país, estado, região) codificado segundo a norma ISO 3166-1 Alpha2, ex. FR
Manufacturer data | DataDeliveryLanguage | Idioma | alphanumerical |  | Description: Basic language of the data delivery. This element specifies the used languages (acc. ISO 639-1), especially the default language of all language-dependent information, ex. fr | Descrição: Linguagem básica da entrega de dados. Este elemento especifica as línguas utilizadas (acc. ISO 639-1), especialmente a língua utilizada, por regra, em toda a informação dependente da língua, ex. fr
Manufacturer data | StartOfValidity | InicioValidade | alphanumerical |  | Description: The start date of validity of the article, ex. 31/12/1999 | Descrição: A data de início de validade do artigo, ex. 31/12/1999
Manufacturer data | EndOfValidity | FimValidade | alphanumerical |  | Description: The end date of validity of the article, ex. 31/12/1999 | Descrição: A data de fim de validade do artigo, ex. 31/12/1999
Manufacturer data | Document | NomeDocumento | alphanumerical |  | Description: Name of the attachment/digital asset, ex. Product Catalogue or Photo1 | Descrição: Nome do anexo/bens digitais, ex. Catálogo de Produto ou Foto1
Manufacturer data | Documenturl | DocumentoURL | alphanumerical |  | Description: URL to the attachment/digital asset | Descrição: URL do anexo/bens digitais.
Manufacturer data | DocumentType | TipoDocumento | alphanumerical |  | Description: Type of attachment/digital asset, ex. PDF or PNG | Descrição: Tipo de anexo/bens digitais, ex. PDF or PNG
Manufacturer data | DeepLinkurl | urlFabricanteArtigo | alphanumerical |  | Description: A deep link (URL) redirects to a relevant webpage of the supplier or manufacturer company, where further information on the article may be found, ex. www.company.com/product | Descrição: URL para página web relevante do fornecedor ou da empresa fabricante, onde podem ser encontradas mais informações sobre o artigo, ex. www.company.com/product
Manufacturer data | CountryOfOrigin | PaisOrigem | alphanumerical |  | Description: Country of origin is the country where the article was manufactured, or the last essential processing step was completed. Description of the country according to >>ISO-3166-1 Alpha2<< (Country Subdivision Codes). Country codes must be written in 2 capital letters, ex. PT | Descrição: O país de origem é o país onde o artigo foi fabricado, ou a última etapa essencial do processamento foi concluída. Descrição do país de acordo com >>ISO-3166-1 Alpha2<< (Códigos de Subdivisão do País). Os códigos dos países devem ser escritos em 2 letras maiúsculas, ex. PT
Sustainability | REACHLabel | EtiquetaREACH | alphanumerical |  | Description: Indication as to whether an article or ingredient of an article is subject to the REACH Regulation: articles and ingredients of articles that are listed as substances of very high concern under REACH have to be labelled in the data delivery. Allowed values: ‘yes’ / ‘no’ / ‘no data’. If REACH is not applicable e.g. services use “no”. If REACH info is not available, use “no data”. | Descrição: Indicação sobre se um artigo ou ingrediente de um artigo está sujeito ao Regulamento REACH: os artigos e ingredientes de artigos que estão listados como substâncias que suscitam elevada preocupação ao abrigo do REACH têm de ser rotulados no fornecimento de dados. Valores permitidos: 'sim' / 'não' / 'sem dados'. Se o REACH não for aplicável, por exemplo, os serviços utilizam "não". Se a informação REACH não estiver disponível, utilizar "não há dados".
Sustainability | REACHListDate | DataListaREACH | alphanumerical |  | Description: Date, on which the product was checked by the manufacturer for REACH. | Descrição: Data, em que o produto foi verificado pelo fabricante para REACH, ex. 31/12/1900
Sustainability | SustainabilityPerformance | DesempenhoSustentabilidade | alphanumerical |  | Description: Description of the sustainability issue(s) which the object satisfies | Descrição: Descrição do(s) problema(s) de sustentabilidade que o objecto satisfaz.
Sustainability | ItemIsNew | ItemÉNovo | Boolean |  | Description: Indication of whether this item is new (=TRUE) or not (= FALSE) | Descrição: Indicação de se este item é novo (= VERDADEIRO) ou não (= FALSO)
Sustainability | ItemIsPartiallyRecycled | ItemÉParcialmenteReciclado | Boolean |  | Description: Indication of whether this item is partially recycled (=TRUE) or not (= FALSE) | Descrição: Indicação se este item é parcialmente reciclado (= VERDADEIRO) ou não (= FALSO)
Sustainability | ItemIsRecycled | ItemÉReciclado | Boolean |  | Description: Indication of whether this item is recycled (=TRUE) or not (= FALSE) | Descrição: Indicação se este item é reciclado (= VERDADEIRO) ou não (= FALSO)
Sustainability | ExpectedServiceLife | VidaÚtilEsperada | alphanumerical |  | Description: Expected service life in years, ex. 60 years | Descrição: Vida útil esperada em anos, ex. 60 anos
Sustainability | FunctionalUnitReference | ReferênciaUnidadeFuncional | alphanumerical |  | Description: Reference to a database or a classification, ex. EPD international | Descrição: Referência a uma base de dados ou a uma classificação, ex. EPD Internacional
Sustainability | InertWaste | ResíduosInertes | kg |  | Description: Quantity of inert waste generated | Descrição: Quantidade de resíduos inertes gerados
Sustainability | AbioticDepletionPotentialForFossilResources | PotencialDeEsgotamentoAbióticoDosRecursosFósseis | MJ, net calorific value | ISO 14025/15804 | Description: defines the decreasing availability of non - renewable resources as a result of their extraction and underlaying scarcity, relating to fossil fuels | Descrição: define a disponibilidade decrescente de recursos não - renováveis em resultado da sua extracção e escassez de materiais subjacentes, relacionados com combustíveis fósseis
Sustainability | AbioticDepletionPotentialForNonFossilResourcesMineralsAndMetals | PotencialDeEsgotamentoAbióticoDosRecursosNãoFósseisMineraisEMetais | kg Sb eq | ISO 14025/15804 | Description: defines the decreasing availability of non - renewable resources as a result of their extraction and underlaying scarcity, relating to scarce elements and their ores | Descrição: define a disponibilidade decrescente de recursos não - renováveis em resultado da sua extracção e escassez subjacentes, relacionados com elementos escassos e os seus minérios
Sustainability | GlobalWarmingPotentialBiogenic | PotencialDeAquecimentoGlobalBiogénico | kg CO₂ eq(100 years) | ISO 14025/15804 | Description: covers carbon emissions to air (CO2, CO and CH4) originating from the oxidation and/or reduction of aboveground biomass by means of its transformation or degradation (e.g. combustion, digestion, composting, landfilling) and CO2 uptake from the atmosphere through photosynthesis during biomass growth – i.e. corresponding to the carbon content of products, biofuels or above ground plant residues such as litter and dead wood | Descrição: abrange as emissões de carbono para o ar (CO2, CO e CH4) provenientes da oxidação e/ou redução da biomassa à superfície através da sua transformação ou degradação (por exemplo, combustão, digestão, compostagem, deposição em aterro) e a absorção de CO2 da atmosfera através da fotossíntese durante o crescimento da biomassa - ou seja, correspondente ao teor de carbono dos produtos, biocombustíveis ou resíduos de plantas acima do solo, tais como lixo e madeira morta
Sustainability | GlobalWarmingPotentialFossilFuels | CombustíveisFósseisComPotencialDeAquecimentoGlobal | kg CO₂ eq(100 years) | ISO 14025/15804 | Description: it covers greenhouse gas (GHG) emissions to any media originating from the oxidation and/or reduction of fossil fuels by means of their transformation or degradation (e.g. combustion, digestion, landfilling, etc.) | Descrição: abrange as emissões de gases com efeito de estufa (GEE) para quaisquer meios provenientes da oxidação e/ou redução de combustíveis fósseis através da sua transformação ou degradação (por exemplo, combustão, digestão, deposição em aterro, etc.)
Sustainability | GlobalWarmingPotentialLandUseAndLandUseChange | PotencialDeAquecimentoGlobalUsoDoSoloEMudançaDeUsoDoSolo | kg CO₂ eq(100 years) | ISO 14025/15804 | Description: factor describing the potential radiative forcing impact of carbon uptakes and emissions (CO2, CO and CH4) originating from carbon stock changes caused by land use change and land use over a given period of time | Descrição: factor que descreve o potencial impacto radiante forçador das emissões e das emissões de carbono (CO2, CO e CH4) provenientes de alterações do carbono armazenado causadas pelo uso do solo durante um determinado período de tempo e por alterações do uso do solo.
Sustainability | GlobalWarmingPotentialTotal | PotencialDeAquecimentoGlobalTotal | kg CO₂ eq(100 years) | ISO 14025/15804 | Description: it accounts for the total global warming potential arising from fossil, biogenic and land use and land use change emissions | Descrição: representa o potencial de aquecimento global total decorrente das emissões fósseis, biogénicas e de uso e alteração do uso do solo
Sustainability | TroposphericOzoneConcentrationIncrease | AumentoDaConcentraçãoDeOzonoTroposférico | kg NMVOC eq | ISO 14025/15804 | Description: а measure of the amoutn of ozone in the troposphere (at the earth's surface) where it causes summer smog | Descrição: а medida da quantidade de ozono na troposfera (à superfície da terra) onde causa smog de verão
Sustainability | DepletionPotentialOfTheStratosphericOzoneLayer | PotencialDeEmpobrecimentoDaCamadaDeOzonoEstratosférica | kg CFC 11 eq | ISO 14025/15804 | Description: the relative amount of degradation to the ozone layer a product can cause | Descrição: a quantidade relativa de degradação para a camada de ozono que um produto pode causar
Sustainability | AcidificationPotentialAccumulatedExceedance | PotencialDeAcidificaçãoAcumuladaExcesso | mol H⁺ eq | ISO 14025/15804 | Description: a measure of the acidification caused to land and water from emissions to air of acidifying substances | Descrição: uma medida da acidificação causada à terra e à água pelas emissões para o ar de substâncias acidificantes
Sustainability | EutrophicationPotentialAccumulatedExceedance | PotencialDeEutrofizaçãoAcumuladaExcesso | mol N eq | ISO 14025/15804 | Description: a measure of the eutrophication caused by emissions | Descrição: uma medida da eutrofização causada pelas emissões
Sustainability | EutrophicationPotentialFractionOfNutrientsReachingFreshwaterEndCompartment | PotencialDeEutrofizaçãoFracçãoDeNutrientesQueAtinfemOCompartimentoFinalDeÁguaDoce | kg (PO₄)³⁻ eq | ISO 14025/15804 | Description: a measure of the eutrophication caused by emissions reaching freshwater | Descrição: uma medida da eutrofização causada pelas emissões que atingem a água doce
Sustainability | EutrophicationPotentialFractionOfNutrientsReachingMarineEndCompartment | PotencialDeEutrofizaçãoFracçãoDeNutrientesQueAtingemOCompartimentoFinalMarinho | kg N eq | ISO 14025/15804 | Description: a measure of the eutrophication caused by emissions reaching marine water | Descrição: uma medida da eutrofização causada pelas emissões que atingem a água marinha
Sustainability | WaterDeprivationPotentialDeprivationWeightedWaterConsumption | PotencialPrivaçãoDeÁguaConsumoDeÁguaPonderado | m³ world eq deprived | ISO 14025/15804 | Description: unit for the impact category water use | Descrição: unidade para a categoria de impacto de utilização de água
Sustainability | NonRenewablePrimaryResourcesUsedAsAnEnergyCarrierFuel | RecursosPrimáriosNãoRenováveisUtilizadosComoTransportadorDeEnergiaCombustível | megajoule | ISO 14025/15804 | Description: Materials such as peat, oil, gas, coal, uranium used (first use) as an energy source. | Descrição: Materiais tais como turfa, petróleo, gás, carvão, urânio utilizados (primeira utilização) como fonte de energia.
Sustainability | NonRenewablePrimaryResourcesWithEnergyContentUsedAsMaterial | RecursosPrimáriosNãoRenováveisComConteúdoEnergéticoUtilizadoComoMaterial | megajoule | ISO 14025/15804 | Description: Primary resources such as oil, gas and coal, used (first use) for products (e.g. plastic-based products). | Descrição: Recursos primários tais como petróleo, gás e carvão, utilizados (primeira utilização) para produtos (por exemplo, produtos à base de plástico).
Sustainability | NonRenewableSecondaryFuels | CombustíveisSecundáriosNãoRenováveis | MJ, net calorific value | ISO 14025/15804 | Description: Non-renewable materials with energy content that have crossed the system boundary between product systems and are used as fuel input (energy source) in another product system (e.g. processed solvents, shredded tyres | Descrição: Materiais não renováveis com conteúdo energético que tenham atravessado a fronteira do sistema entre sistemas de produtos e sejam utilizados como combustível (fonte de energia) noutro sistema de produtos (por exemplo, solventes processados, pneus triturados
Sustainability | RecoveredEnergy | EnergiaRecuperada | MJ, net calorific value | ISO 14025/15804 | Description: energy recovered from disposal of waste in previous systems, such as energy recovery from combustion of landfill gas or energy recovered from other systems using energy sources | Descrição: Materiais não renováveis com conteúdo energético que tenham atravessado a fronteira do sistema entre sistemas de produtos e sejam utilizados como combustível (fonte de energia) noutro sistema de produtos (por exemplo, solventes processados, pneus triturados
Sustainability | RenewablePrimaryResourcesUsedAsAnEnergyCarrierFuel | RecursosPrimáriosRenováveisUtilizadosComoTransportadoresDeEnergiaCombustível | megajoule | ISO 14025/15804 | Description: Bio-based materials used (first use) as an energy source and hydropower, solar and wind power used in the technosphere are included. | Descrição: Os materiais de base biológica utilizados (primeira utilização) como fonte de energia e a energia hídrica, solar e eólica utilizada na tecnoesfera estão incluídos.
Sustainability | RenewablePrimaryResourcesWithEnergyContentUsedAsMaterial | RecursosPrimáriosRenováveisComConteúdoEnergéticoUtilizadosComoMaterial | megajoule | ISO 14025/15804 | Description: Bio-based materials used (first use) as materials (e.g. wood, hemp, etc.). | Descrição: Materiais de base biológica utilizados (primeira utilização) como materiais (por exemplo, madeira, cânhamo, etc.).
Sustainability | RenewableSecondaryFuels | CombustíveisSecundáriosRenováveis | MJ, net calorific value | ISO 14025/15804 | Description: renewable materials with energy content that have crossed the system boundary between product systems and are used as fuel input (energy source) in another product system (e.g. biomass residue pellets, chipped waste wood) | Descrição: materiais renováveis com conteúdo energético que tenham atravessado a fronteira do sistema entre sistemas de produtos e sejam utilizados como combustível (fonte de energia) noutro sistema de produtos (por exemplo, aglomerados de resíduos de biomassa, resíduos de madeira triturados)
Sustainability | SecondaryMaterials | MateriaisSecundários | kilogram | ISO 14025/15804 | Description: material recovered from previous use or from waste which substitutes primary materials | Descrição: material recuperado de utilização anterior ou de resíduos que substituem materiais primários
Sustainability | ConsumptionOfFreshwater | ConsumoDeÁguaDoce | cubic metre | ISO 14025/15804 | Description: net freshwater entering the product system being studied that is not returned to the same drainage basin from which it originated | Descrição: água doce líquida a entrar no sistema de produto em estudo que não é devolvida à mesma bacia de drenagem de onde provém
Sustainability | NetUseOfFreshwater | UtilizaçãoLíquidaDeÁguaDoce | cubic metre | ISO 14025/15804 | Description: freshwater entering the product system being studied that is not returned to the same drainage basin from which it originated. Measured using the principles of water footprint inventory analysis according to ISO 14046. | Descrição: água doce a entrar no sistema do produto em estudo que não é devolvida à mesma bacia de drenagem de onde provém. Medido utilizando os princípios de análise do inventário da pegada hídrica de acordo com a norma ISO 14046.
Sustainability | HazardousWasteDisposed | ResíduosPerigososEliminados | kilogram | ISO 14025/15804 | Description: hazardous waste to final repository | Descrição: resíduos perigosos para o repositório final
Sustainability | NonHazardousWasteDisposed | ResíduosNãoPerigososEliminados | kilogram | ISO 14025/15804 | Description: Non-hazardous waste is non-toxic and similar to household waste. It consists of inert waste and ordinary household waste | Descrição: Os resíduos não perigosos são não tóxicos e semelhantes aos resíduos domésticos. É constituído por resíduos inertes e resíduos domésticos ordinários
Sustainability | TotalRadioactiveWasteDisposedMass | MassaTotalDeResíduosRadioactivosEliminados | kilogram | ISO 14025/15804 | Description: The sum, in weight, high-, intermediate- and low-level radioactive waste, conditioned, to final repository | Descrição: A soma, em massa, dos resíduos radioactivos de alto, médio e baixo nível, acondicionados, até ao depósito final
Sustainability | TotalRadioactiveWasteDisposedVolume | VolumeTotalDeResíduosRadioactivosEliminados | cubic metre | ISO 14025/15804 | Description: The sum, in volume, of high-, intermediate- and low-level radioactive waste, conditioned, to final repository | Descrição: A soma, em volume, dos resíduos radioactivos de alto, médio e baixo nível, acondicionados, até ao depósito final
Sustainability | ComponentsForReUse | ComponentesParaReutilização | kilogram | ISO 14025/15804 | Description: Amount of components which are reused at end-of-life | Descrição: Quantidade de componentes que são reutilizados no fim de vida
Sustainability | ExportedElectricalEnergy | EnergiaEléctricaExportada | megajoule | ISO 14025/15804 | Description: Amount of electrical energy available in the market after incineration | Descrição: Quantidade de energia eléctrica disponível no mercado após incineração
Sustainability | ExportedThermalEnergy | EnergiaTérmicaExportada | megajoule | ISO 14025/15804 | Description: Amount of thermal energy available in the market after incineration | Descrição: Quantidade de energia térmica disponível no mercado após incineração
Sustainability | MaterialsForEnergyRecovery | MateriaisParaRecuperaçãoDeEnergia | kilogram | ISO 14025/15804 | Description: Secondary fuels for use in the next product system | Descrição: Combustíveis secundários para utilização no próximo sistema de produtos
Sustainability | MaterialsForRecycling | MateriaisParaReciclagem | kilogram | ISO 14025/15804 | Description: Secondary material for use in the next product system | Descrição: Material secundário para utilização no próximo sistema de produtos
Sustainability | LifeCyclePhase | FaseDoCicloDeVida | alphanumerical | ISO 14025/15804 | Description: The whole life cycle or only a given phase from which environmental data are valid, ex. A1- A3 (Production stage) | Descrição: Todo o ciclo de vida ou apenas uma determinada fase a partir da qual os dados ambientais são válidos, ex. A1- A3 (Fase de produção)
Sustainability | LifeCycleStagesOmitted | FasesDoCicloDeVidaOmitidas | alphanumerical | ISO 14025/15804 | Description: Life cycle stages omitted from the Environmental Product Declaration calculations, ex. B1 - B7 (use stage), C1 - C4 (end of life stage). | Descrição: Fases do ciclo de vida omitidas nos cálculos da Declaração Ambiental do Produto, ex. B1 - B7 (fase de utilização), C1 - C4 (fase de fim de vida)
Sustainability | EPDUnit | EPDUnidade | alphanumerical | ISO 14025/15804 | Description: The unit of the quantity the environmental indicators values are related with, ex. 1 piece of steel door | Descrição: A unidade com a qual os valores dos indicadores ambientais estão relacionados, ex. 1 peça de porta de aço