## Sink Data Template
ID_Illustration | Category | PropertyNameEn | PropertyNamePt | Unit | Reference Document | DescriptionEn | DescriptionPt
| Geometrical | MountingOffset | OffsetDeMontagem | mm | EN 695 | Description: For counter top mounted sinks, the vertical offset between the top of the sink and the counter top, ex. 15 | Descrição: Para lavatórios de bancada, o offset vertical entre a parte superior do lavatório e a bancada, ex. 15
1 | Geometrical | WasteOutletHoleDiameter | DiâmetroAberturaDescarga | mm | EN 695 | Description: Diameter of waste outlet hole or punched grill. D2 = 50 to 55, ex. 52 | Descrição: Diâmetro da abertura de descarga ou grelha perfurada. D2 = 50 a 55, ex. 52
2 | Geometrical | DistanceFromDiameterWasteOutletToUndersideDiameter | DistânciaDoDiâmetroAberturaDescargaAoDiâmetroInferior | mm | EN 695 | Description: Distance between the reference diameter of the waste outlet and the underside of the waste outlet hole. h2= 2 to 25, ex. 30 | Descrição: Distância entre o diâmetro de referência da abertura de descarga e o dâmetro inferior do furo de descarga. h2 = 2 a 25, ex. 30
3 | Geometrical | BowlBottomToWasteOutletHoleDiameterReference | FundoCubaAoDiâmetroAberturaDescarga | mm | EN 695 | Description: Distance between the surface bottom of the bowl and the reference diameter of the waste outlet. e >= 2, ex. 3 | Descrição: Distância entre a superfície do fundo da cuba e o diâmetro de referência da abertura de descarga. e >= 2, ex. 3
4 | Geometrical | WasteOutletHoleSealingSurfaceUpperSide | SuperfícieSuperiorEstrangulamentoDiâmetroAberturaDescarga | mm | EN 695 | Description: Waste outlet hole-sealing surface for the upper side. Symbol S1, ex. 3 | Descrição: Distância ao longo da superfície superior do estrangulamento do diâmetro da abertura de descarga. Símbolo S1, ex. 3
5 | Geometrical | WasteOutletHoleSealingSurfaceUnderSide | SuperfícieInferiorEstrangulamentoDiâmetroAberturaDescarga | mm | EN 695 | Description: Waste outlet hole-sealing surface for the underside. S2 >= 3, ex. 5 | Descrição: Distância ao longo da superfície inferior do estrangulamento do diâmetro da abertura de descarga. S2 >= 3, ex. 5
6 | Geometrical | TapHoleDiameter | DiâmetroFuroTorneira | mm | EN 695 | Description: Diameter of tap hole. d2 = 34 a 37, ex. 35 | Descrição: Diâmetro do furo da torneira. d2 = 34 a 37, ex. 35
7 | Geometrical | TapPedestalClearanceDiameter | DiâmetroInstalaçãoTorneira | mm | EN 695 | Description: Diameter of the clearance for the tap pedestal. d3 >= 64, ex. 65 | Descrição: Diâmetro disponível para instalação da torneira. d3 >= 64, ex. 65
8 | Geometrical | TapHoleMaterialThickness | EspessuraFuroTorneira | mm | EN 695 | Description: Thickness of the material in the area of the tap hole. s <= 18, ex. 20 | Descrição: Espessura do material na região do furo para torneira. s <= 18, ex. 20
9 | Geometrical | ClearanceTapHoleCenterMin | EspaçoInstalaçãoInferiorMínimoFuroTorneira | mm | EN 695 | Description: Clearance radius of a cylinder having the same centre line as the tap hole of a depth 0 mm to 5 mm from the lower plane of the tap hole. r >= 25, ex. 25 | Descrição: Espaço disponível para instalação, definido pelo raio de um cilindro com eixo central coincidente com centro do furo da torneira, e com uma profundidade de 0 mm a 5 mm desde o plano inferior do furo da torneira. r >= 25, ex. 25
10 | Geometrical | ClearanceTapHoleCenterMax | EspaçoInstalaçãoInferiorMáximoFuroTorneira | mm | EN 695 | Description: Clearance radius of a cylinder having the same centre line as the tap hole of a depth of min. 5 mm from the lower plane of the tap hole. r1 >=30, ex. 30 | Descrição: Espaço disponível para instalação, definido por um cilindro com eixo central coincidente com centro do furo da torneira, e com uma profundidade mínima de 5 mm desde o plano inferior do furo da torneira. r1 >= 30, ex. 30
11 | Geometrical | ToolAccessibilityClearance | EspaçoInstalaçãoFerramenta | mm | EN 695 | Description: Difference in level between r and r1 for tool accessibility. x <= 5, ex. 5 | Descrição: Diferença de nível entre os parâmetros r e r1 para acesso de ferramentas. x <=5, ex. 5
12 | Geometrical | TapHoleCentreToBowlEdge | CentroFuroTorneiraÀBordaCuba | mm | EN 695 | Description: Distance between the centre line of the tap hole and the nearest edge of the bowl for choice of tap. Symbol g1, ex. 70 | Descrição: Distância entre a linha centra do furo da torneira e a borda da cuba mais próxima para a torneira em questão. Símbolo g1, ex. 70
13 | Geometrical | DistanceBetweenTapHolesCentres | DistânciaEntreCentrosFurosTorneiras | mm | EN 695 | Description: Distance between the centre lines of the tap holes. g2 = 175 to 185, ex. 185 | Descrição: Distância entre as linhas centrais dos furos das torneiras. g2 = 175 a 185, ex. 185
14 | Geometrical | WasteOutletCenterToOverflowHoleCenter | CentroAberturaDescargaAoCentroFuroTransbordo | mm | EN 695 | Description: Distance from the centre of the waste outlet to a vertical line drawn from the centre of the overflow hole. a <= 120, ex. 110 | Descrição: Distância desde o centro da abertura de descarga a uma linha vertical traçada a partir do centro do furo de transbordo. a <= 120, ex. 110
15 | Geometrical | OverflowHoleCenterToWasteOutletHoleUnderside | CentroAberturaDescargaInferiorAoCentroFuroTransbordo | mm | EN 695 | Description: Distance from the horizontal drawn through the centre of the overflow hole and the underside of the waste outlet hole. H1 = 110 to 180, ex. 150 | Descrição: Distância desde uma linha horizontal traçada a partir do centro do furo de transbordo à superfíecie inferior do furo de descarga. H1 = 110 a 180, ex. 150.
16 | Geometrical | OverflowHoleDepth | ProfundidadeFuroTransbordo | mm | EN 695 | Description: Depth of the overflow hole, for rectangular overflow holes. H2 = 24.5 to 25, ex. 25 | Descrição: Profundidade do furo de transbordo, para furos de transbordo retangulares. H2 = 24.5 a 25, ex. 25
17 | Geometrical | OverflowHoleWidth | LarguraFuroTransbordo | mm | EN 695 | Description: Width of the overflow hole, for rectangular overflow holes. B1 = 52.5 to 53, ex. 53 | Descrição: Largura do furo de transbordo, para furos de transbordo retangulares. B1 = 52.5 a 53, ex. 53
18 | Geometrical | OverflowHoleClearanceWidth | LarguraInstalaçãoFuroTransbordo | mm | EN 695 | Description: Width of the clearance of the overflow hole, for rectangular overflow holes. B2 >= 58, ex. 60 | Descrição: Largura de instalação disponível para o furo de transbordo, para furos de transbordo retangulares. B2 >= 58, ex. 60
19 | Geometrical | OverflowHoleClearanceDepth | ProfundidadeInstalaçãoFuroTransbordo | mm | EN 695 | Description: Depth of the clearance of the overflow hole, for rectangular overflow holes. H3 >= 30, ex. 32 | Descrição: Profundidade de instalação do furo de transbordo, para furos de transbordo retangulares. H3 >= 30, ex. 32
20 | Geometrical | SpillOverLevelToOverflowHoleTop | NivelMáximoATopoTransbordo | mm | EN 695 | Description: Distance between spill-over level of the kitchen sink and top of overflow hole. H4 >= 15, ex. 17 | Descrição: Distância entre o nível máximo de transbordamento da lava-louças e o topo do furo de transbordo. H4 >= 15, ex. 17
21 | Geometrical | OverflowHoleDiameter | DiâmetroFuroTransbordo | mm | EN 695 | Description: Diameter of the overflow hole, for circular overflow holes. D1 = 31 to 34, ex. 32 | Descrição: Diâmetro do furo de transbordo, para furos de transbordo circulares. D1 = 31 a 34, ex. 32
22 | Geometrical | ClearanceOfOverflowHole | EspaçoInstalaçãoFuroTransbordo | mm | EN 695 | Description: Clearance in the area of overflow hole, for circular overflow holes. D4 >= 36, ex. 38 | Descrição: Espaço de instalação disponível na área do furo de transbordo, para furos de transbordo circulares. D4 >= 36, ex. 38
23 | Geometrical | DistanceBetweenWasteOutletHolesCentreLines | DistânciaCentrosAberturasDescarga | mm | EN 695 | Description: Distance between centre lines of waste outlet holes. X <= 400, ex. 350 | Descrição: Distância entre o centro das aberturas de descarga. X <= 400, ex. 350
24 | Geometrical | OverflowHoleMaterialThickness | EspessuraFuroTransbordo | mm | EN 695 | Description: Thickness of the material in the area of the overflow hole. s2 <= 25, ex. 24 | Descrição: Espessura do material na área do furo de transbordo. s2 <= 25, ex. 24
| Performance | Cleanability | AptidãoParaLimpeza | alphnumerical | EN 13310:2003 | Description: Performance describing the draining of water, where all surfaces of the kitchen sink shall be inclined towards the bowl(s) and/or outlet(s) to ensure the drainage of water, ex.: Pass | Descrição: Performance descrevendo a drenagem da água do produto, do qual todas as superfícies devem ser inclinadas na direção da cuba ou do ralo para assegurar a drenagem de água, ex. Cumpre
| Performance | ResistanceToDryHeat | ResistênciaCalorSeco | alphnumerical | EN 13310:2003 | Description: Performance describing the resistance to dry heat. When tested as per standard, it is intended to determine the suitability of kitchen sink surfaces where contact with moderately hot cooking pots is to be expected, ex. Pass | Descrição: Performance descrevendo a resistência ao calor seco. O teste referente indica a adequação das superfícies nas quais é experado contato com utensílios moderadamente quentes, ex. Cumpre
| Performance | LoadResistance | ResistênciaÁCarga | alphnumerical | EN 13310:2003 | Description: Performance describing the load stability of the sink if it is wall hung. The wall-hung sink shall not crack, fall down or show permanent distortion, ex. Pass | Descrição: Performance descrevendo a estabilidade à carga se a lava-louças for encastrada na parede. A lava-louças não poderá fissurar, cair ou apresentar distorção permanente, ex. Cumpre
| Performance | ResistanceToTemperatureChanges | ResistênciaVariaçõesTemperatura | alphnumerical | EN 13310:2003 | Description: Performance describing the resistance to temperate changes. The kitchen sink shall not show surface changes which influence its intended usage, like cracks and de-lamination, ex. Pass | Descrição: Performance descrevendo a resistência a mudanças de temperatura. A lava-louças não deve mostrar mudanças de superfície que influenciem o seu uso, como fissuras e delaminação, ex. Cumpre
| Performance | ResistanceAgainstChemicalsAndStainingAgents | ResistênciaProdutosQuímicosManchas | alphnumerical | EN 13310:2003 | Description: Performance describing the resistance of Kitchen sinks. When used as intended, it shall be resistant to household chemicals, foodstuffs and cleansing agents, ex. Pass | Descrição: Performance descrevendo a resistência a agentes químicos e mancha. Quando usada como previsto, a lava-louças deve ser resistente a agentes químicos domésticos, alimentos e produtos de limpeza ex. Cumpre
| Performance | ResistanceToAbrasion | ResistênciaÁAbrasão | alphnumerical | EN 13310:2003 | Description:This requirement is applicable only to multi-layer kitchen sinks to ensure the stability of the top layer. When tested in accordance to standard, the top layer of the test specimen shall not be abraded through, ex. Pass | Descrição: Esta propriedade é aplicável somente para lava-louças multicamadas, nas quais se deve assegurar a estabilidade da camada superior. Quando testado de acordo com a norma, nenhum risco deve exceder 0,1 mm ou a espessura da camada superior, ex. Cumpre
| Performance | ResistanceToScratching | ResistênciaRisco | alphnumerical | EN 13310:2003 | Description: This requirement is applicable only to multi-layer kitchen sinks to ensure the stability of the top layer. When tested in accordance to standard, any scratch shall not exceed 0,1 mm and/or the total depth of the top layer whichever is the least, ex. Pass | Descrição: Esta propriedade é aplicável somente para lava-louças multicamadas, nas quais se deve assegurar a estabilidade da camada superior. Quando testado de acordo com a norma, a camada superior da amostra de teste não deve sofrer abrasão completa, ex. Cumpre
| Performance | FlowRateOfOverflow | TaxaFluxoTransbordo | L/s | EN 13310:2003 | Description: Every kitchen sink shall be protected against overflowing. When tested in accordance to standards, the flow rate of the overflow shall not be less than 0,20 l/s. If no over flow hole exist, the value should be zero, ex. 0.3 | Descrição: Toda lava-louças deve ser protegida contra transbordamento. Quando testada de acordo com a norma, a taxa de fluxo do transbordo deve ser menor que 0,20 L/s. Se não houver transbordo, o valor deve ser zero, ex. 0.3
| Performance | Durability | Durabilidade | alphnumerical | EN 13310:2003 | Description: Indication whether kitchen sink passes conformity requirements of durability, ex. Pass | Descrição: Indicação se a lava-louças de cozinha atende os requisitos de durabilidade, ex. Cumpre
| Specification | BowlsNumber | NúmeroCubas | alphnumerical |  | Description: Number of basins, ex. 1 | Descrição: Número de cubas, ex. 1
| Specification | TapHoleLocation | LocalizaçãoFuroTorneira | alphnumerical |  | Description: The location of the tap holes in the kitchen sink, ex. First, center; Second, left. | Descrição: A localização dos furos das torneiras na lava-louças, ex. Primeiro, centro; segundo, esquerda.
| Specification | WasteHoleLocation | LocalizaçãoAberturaDescarga | alphnumerical |  | Description: The location of the waste hole in the kitchen sink, ex. First, center; Second, left. | Descrição: A localização dos furos da abertura de descarga na lava-louças, ex. Primeiro, centro; segundo, esquerda.
| Specification | IntegralAccessories | AcessóriosIntegrais | alphnumerical |  | Description: Any type of accessory for the kitchen sink, ex. Garbage disposal unit, or standpipe. | Descrição: Qualquer tipo de acessório para a lava-louças, ex. Triturador, coluna vertical.
| Specification | SinkType | TipoDeLavatório | alphnumerical |  | Description: Selection of the type of sink from an enumeration of types. Enumerations: BELFAST, BUCKET, CLEANERS, COMBINATION_LEFT, COMBINATION_RIGHT, COMBINATION_DOUBLE, DRIP, LABORATORY, LONDON, PLASTER, POT, RINSING, SHELF, VEGETABLEPREPARATION, OTHER, NOTKNOWN, ex. BUCKET | Descrição: Selecção do tipo de pia a partir de uma enumeração de tipos. Enumerações: BELFAST, BUCKET, CLEANERS, COMBINADO_ESCORREDOR_ESQUERDA, COMBINADO_ESCORREDOR_DIREITA, COMBINADO_ESCORREDOR_DUPLO, DRIP, LABORATORIAL, LONDON, PARA_SEDIMENTOS, POT, RINSING, SHELF, PARA_PREPARAÇÃO_VEGETAIS, OUTRO, DESCONHECIDO, ex. BUCKET
| Specification | Mounting | Montagem | alphnumerical |  | Description: Selection of the form of mounting of the sink from an enumeration of types. Enumerations: PEDESTAL, COUNTERTOP, WALLHUNG, SIT_ON, IN_SET, FLUSH_FIT, UNDER_MOUNTED, OTHER, NOTKNOWN, ex. WALLHUNG | Descrição: Selecção da forma de montagem da pia a partir de uma enumeração de tipos. Enumerações: PEDESTAL, BALCÃO, ENCASTRADO, APOIADO, ENCAIXADO, INSERIDO, EMBUTIDO, INFERIOR, OUTRO, DESCONHECIDO, ex. PEDESTAL
| Specification | ShutOffSectionType | TipoDeVálvulaDeFechamento | alphnumerical |  | Description: Indication of the type of shut off section, ex. smooth shutoff. | Descrição: Indicação do tipo de válvula de fechamento, ex. válvula suave
| Specification | TypeOfFastening | TipoDeFixação | alphnumerical |  | Description: Type of fixation of the sink into the structure that holds it, ex. suspension hooks | Descrição: tipo de fixação da pia na estrutura que a suporta, ex. Ganchos de suspensão
| Specification | WithDrainPlug | ComTampãoDeLavatório | Boolean |  | Description: Indication whether the product has a drain plug (TRUE) or not (FALSE) | Descrição: Indicação se o produto possui um tampão de lavatório (VERDADEIRO) ou não (FALSO)
| Specification | WithRecessForSoapDispenser | ComRecessoParaDoseadorDeSabão | Boolean |  | Description: Indication whether the product has a recess for soap dispenser (TRUE) or not (FALSE) | Descrição: Indicação se o produto possui um espaço para dispensador de sabão (VERDADEIRO) ou não (FALSO)
| Specification | AntiBacterialTreatment | TratamentoAntibacteriano | Boolean |  | Description: An indication whether the kitchen sink has antibacterial treatment (TRUE) or not (FALSE) | Descrição: Uma indicação se a lava-louças possui tratamento antibacteriano (VERDADEIRO) ou não (FALSO)
| Specification | WithMountingMaterial | ComMaterialDeMontagem | Boolean |  | Description: An indication whether the product comes with mounting materials such as screws and hooks (TRUE) or not (FALSE) | Descrição: Uma indicação se o produto é vendido com materials para montagem, como parafusos e ganchos, (VERDADEIRO) ou não (FALSO)
| Specification | WithEarthingFeature | ComDispositivoDeAterramento | Boolean |  | Description: Indication whether the product has an earthing feature (TRUE) or not (FALSE) | Descrição: Indicação se o produto possui um dispositivo de aterramento (VERDADEIRO) ou não (FALSO)
| Specification | WithTap | ComTorneira | Boolean |  | Description: Indication whether the product comes with a tap (TRUE) or not (FALSE) | Descrição: Indicação se ao produto é incluída a torneira (VERDADEIRO) ou não (FALSO)

## Master Data Template
Category | PropertyNameEn | PropertyNamePt | Unit | Reference document | DescriptionEn | DescriptionPt
Classification data | <ClassificationSystem><Table>Code | <SistemaClassificação><Tabela>Código | alphanumerical |  | Description: Classification code of the product, ex. <Uniclass2015><Products> Pr_20_85_08 | Descrição: Código de classificação do produto, ex. <Uniclass2015><Products> Pr_20_85_08
Classification data | <ClassificationSystem><Table>Title | <SistemaClassificação><Tabela>Título | alphanumerical |  | Description: Classification title of the product, ex. <Uniclass2015><Products>Timber beams | Descrição: Título de classificação do produto, ex. <Uniclass2015><Products>Vigas de madeira
Classification data | <ClassificationSystem><Table>Version | <SistemaClassificação><Tabela>Versão | alphanumerical |  | Description: Classification system version used, ex. <Uniclass2015><Products>v1.4 | Descrição: Versão do sistema de classificação utilizado, ex. <Uniclass2015><Products>v1.4
General data | Name | Nome | alphanumerical |  | Description: The product name shall consist of the following fields: <Source>_<Type>_<Subtype>_<Differentiator_n> , ex. LEDSMART_Luminaire_Interior_1420x37x84mm. For more information, consult the standard draft "Building Information Modelling (BIM) - Rules for the Modelling of BIM Objects" and the link: https://secclass.pt/wp-content/uploads/2021/10/R_M_ObjectosBIM.pdf | Descrição: O nome do produto deve consistir nos seguintes campos: <Fonte>_<Tipo>_<Subtipo>_<Diferenciador_n>, ex. LEDSMART_Luminária_Interior_1420x37x84mm. Para mais informações, consulte a norma em desenvolvimento "Modelação de Informação da Construção (BIM) Regras para Modelação de Objetos BIM" e o link: https://secclass.pt/wp-content/uploads/2021/10/R_M_ObjectosBIM.pdf
General data | Description | Descrição | alphanumerical |  | Description: A general description of the object | Descrição: Uma descrição geral do objeto.
General data | EPDReference | ReferênciaEPD | alphanumerical |  | Description: Reference of the Environmental Project Declaration document | Descrição: Referência do documento de Declaração de Projecto Ambiental
General data | EPDurl | EPDurl | alphanumerical |  | Description: A URL to the EPD document (PDF, or digital version) | Descrição: URL para o documento da EPD (PDF, ou versão digital)
General data | DOPReference | ReferênciaDOP | alphanumerical |  | Description: Reference of the Declaration of Performance | Descrição: Referência da Declaração de Desempenho "Declaration of Performance" (DoP)
General data | DOPurl | DOPurl | alphanumerical |  | Description: A URL to the DoP document (PDF, or digital version) | Descrição: URL para o documento DoP (PDF, ou versão digital)
Geometrical data | NominalHeight | AlturaNominal | mm |  | Description: Typically the vertical or secondary characteristic dimension, ex. 300 | Descrição: Tipicamente a dimensão característica vertical ou secundária do produto, ex. 300
Geometrical data | NominalLength | ComprimentoNominal | mm |  | Description: Typically the larger or primary horizontal dimension., ex. 5000 | Descrição: Tipicamente a maior dimensão horizontal, ou dimensão característica horizontal primária, do produto, ex. 5000
Geometrical data | NominalWidth | LarguraNominal | mm |  | Description: Nominal width of product, typically the characteristic or secondary horizontal or characteristic dimension, ex. 200 | Descrição: Largura nominal do produto, tipicamente a menor dimensão horizontal, ou dimensão característica horizontal secundária, ex. 200
Geometrical data | Shape | Forma | alphanumerical |  | Description: Characteristic shape of product, ex. Rectangle | Descrição: Forma característica do produto, ex. Rectângulo
Facility managent data | WarrantyContent | ConteúdoGarantia | alphanumerical |  | Description: A general description of the content of the warranty. | Descrição: Uma descrição geral do conteúdo da garantia.
Facility managent data | WarrantyDurationLabor | DuraçãoGarantiaDeServiço | alphanumerical |  | Description: Duration of labour warranty., ex. 5 years | Descrição: A duração da garantia laboral, ex. 5 anos
Facility managent data | WarrantyDurationParts | DuraçãoGarantiaDasPeças | alphanumerical |  | Description: Duration of parts warranty., ex. 5 years | Descrição: Duração da garantia das peças, ex. 5 anos
Facility managent data | WarrantyGuarantorLabor | ResponsávelGarantiaDeServiço | alphanumerical |  | Description: Email address for the organisation responsible for the labour warranty. | Descrição: Endereço de e-mail da organização responsável pela garantia de serviço
Facility managent data | WarrantyGuarantorParts | ResponsávelGarantiaDePeças | alphanumerical |  | Description: Email address for the organisation responsible for the parts warranty. | Descrição: Endereço de correio electrónico da organização responsável pela garantia das peças
Facility managent data | WarrantyStartDate | DataInícioGarantia | alphanumerical |  | Description: The date on which the warranty commences, ex. 31/12/1999 23:59:59 | Descrição: A data de início da garantia, ex. 31/12/1999 23:59:59
Facility managent data | WarrantyIdentifier | IdentificadorGarantia | alphanumerical |  | Description: The identifier assigned to a warranty | Descrição: O identificador atribuído a uma garantia
Facility managent data | WarrantyEndDate | DataFimGarantia | alphanumerical |  | Description: The date on which the warranty expires, ex. 31/12/1999 23:59:59 | Descrição: A data em que a garantia expira, ex. 31/12/1999 23:59:59
Facility managent data | IsExtendedWarranty | GarantiaÉAlargada | alphanumerical |  | Description: Indication of whether this is an extended warranty whose duration is greater than that normally assigned to an artefact (=TRUE) or not (= FALSE), ex. FALSE | Descrição: Indicação de se se trata de uma garantia alargada cuja duração é superior à normalmente atribuída a um artefacto (=VERDADEIRO) ou não (= FALSO), ex. FALSO
Facility managent data | Exclusions | ExclusõesGarantia | alphanumerical |  | Description: Items, conditions or actions that may be excluded from the warranty or that may cause the warranty to become void | Descrição: Artigos, condições ou acções que possam ser excluídos da garantia ou que possam causar a anulação da garantia
Facility managent data | InstallationDate | DataInstalação | alphanumerical |  | Description: The date that the manufactured item was installed (per instance), ex. 31/12/1999 23:59:59 | Descrição: A data em que o artigo fabricado foi instalado, ex. 31/12/1999 23:59:59
Manufacturer data | Manufacturer | Fabricante | alphanumerical |  | Description: The organization that manufactured and/or assembled the item | Descrição: A organização que fabricou e/ou montou o bem
Manufacturer data | ManufacturerURL | FabricanteURL | alphanumerical |  | Description: The website of the organization that manufactured and/or assembled the item | Descrição: O website da organização que fabricou e/ou montou o bem
Manufacturer data | ModelReference | ReferênciaModelo | alphanumerical |  | Description: The model number or designator of the product model (or product line) as assigned by the manufacturer of the manufactured item, ex. ASMD Metal Door | Descrição: O número do modelo ou designador do modelo do produto (ou linha de produtos), conforme atribuído pelo fabricante do artigo fabricado, ex. Porta metálica ASMD
Manufacturer data | BarCode | CódigoDeBarras | alphanumerical |  | Description: The identity of the bar code given to an occurrence of the product | Descrição: A identidade do código de barras dado a uma ocorrência do produto
Manufacturer data | SerialNumber | NúmeroDeSérie | alphanumerical |  | Description: The serial number assigned to an occurrence of a product | Descrição: O número de série atribuído a uma ocorrência de um produto
Manufacturer data | GlobalTradeItemNumber | NúmeroGlobalDeItemComercial | alphanumerical |  | Description: The Global Trade Item Number (GTIN) is an identifier for trade items developed by GS1 (www.gs1.org), ex. 123456789012 | Descrição: O Número Global de Item Comercial (GTIN) é um identificador para artigos de comércio desenvolvido por GS1 (www.gs1.org), ex. 123456789012
Manufacturer data | ProductionYear | AnoProdução | alphanumerical |  | Description: The year of production of the manufactured item, ex. 1900 | Descrição: O ano de produção do artigo manufacturado, ex. 1900
Manufacturer data | AcquisitionDate | DataAquisição | alphanumerical |  | Description: The date that the manufactured item was purchased, ex. 31/12/1999 23:59:59 | Descrição: A data em que o artigo fabricado foi comprado, ex. 31/12/1999 23:59:59
Manufacturer data | NetWeight | PesoLíquido | kg |  | Description: Element net weight excluding shipping packaging, ex. 60 kg | Descrição: Peso líquido da unidade, excluindo embalagem de expedição, ex. 60
Manufacturer data | GrossWeight | PesoBruto | kg |  | Description: Element weight including shipping packaging, ex. 55 kg | Descrição: Peso da unidade incluindo embalagem de expedição, ex. 55
Manufacturer data | ConceptualCost | CustoEstimado | alphanumerical |  | Description: Conceptual cost estimating is done during the pre-construction stage of a project, ex. 200 EUR | Descrição: A estimativa do custo estimado é feita durante a fase de pré-construção de um projecto, ex. 200 EUR
Manufacturer data | RecordedActualCost | CustoRealRegistado | alphanumerical |  | Description: the actual cost of the asset , ex. 195EUR | Descrição: o custo real do bem , ex. 195 EUR
Manufacturer data | ReplacementCost | CustoSubstituição | alphanumerical |  | Description: An indicative cost for unit replacement, ex. 200 EUR | Descrição: Um custo indicativo para a substituição da unidade, ex. 200 EUR
Manufacturer data | FutureCostAssumptions | EstimativaCustosManutençãoFuturos | alphanumerical |  | Description: Costs estimates for maintaining the element during its lifecycle, ex. 50EUR | Descrição: Estimativas de custos para a manutenção do elemento durante o seu ciclo de vida, ex. 50 EUR
Manufacturer data | ShippingCost | CustoEnvio | alphanumerical |  | Description: Cost of shipping to installation location | Descrição: Custo de envio para o local de instalação
Manufacturer data | Constituents | Constituintes | alphanumerical |  | Description: Optional constituent features, parts or finishes, ex. Door with self closing lock | Descrição: Características constituintes opcionais, peças ou acabamentos, ex. porta com fechadura automática
Manufacturer data | Color | Cor | alphanumerical |  | Description: Color selection for this object, ex. White, Brown, and Black | Descrição: Selecção de cor para este objecto ex. Branco, Castanho, e Preto
Manufacturer data | Category | Categoria | alphanumerical |  | Description: Category to which the product corresponds, ex. Sliding doors | Descrição: Categoria à qual o produto corresponde, ex. Portas de correr
Manufacturer data | Finish | Acabamento | alphanumerical |  | Description: Characteristic or primary finish of product | Descrição: Acabamento característico ou primário do produto
Manufacturer data | Features | CaracterísticasAdicionais | alphanumerical |  | Description: Other important characteristics or features relevant to product specification. | Descrição: Outras características ou características importantes relevantes para a especificação do produto
Manufacturer data | Material | Material | alphanumerical |  | Description: Characteristic or primary material of product., ex. Pine wood | Descrição: Material primário ou característico do produto., ex. Madeira de pinho
Manufacturer data | ManufacturerGLN | GLNFabricante | alphanumerical |  | Description: GLN- Global Location Number of the Manufacturer. This could be your local or headquarter GLN depending on point of origin, ex. 1234567890123 | Descrição: GLN- Número de Localização Global do Fabricante. Pode ser o GLN local ou da sede, dependendo do ponto de origem, ex. 1234567890123
Manufacturer data | DataDeliveryCountry | PaisDestino | alphanumerical |  | Description: Country for which data delivery is planned. Territory (i.e. country, state, region) coded according to ISO 3166-1 Alpha2, ex. FR | Descrição: País para o qual está planeada a entrega de dados. Território (isto é, país, estado, região) codificado segundo a norma ISO 3166-1 Alpha2, ex. FR
Manufacturer data | DataDeliveryLanguage | Idioma | alphanumerical |  | Description: Basic language of the data delivery. This element specifies the used languages (acc. ISO 639-1), especially the default language of all language-dependent information, ex. fr | Descrição: Linguagem básica da entrega de dados. Este elemento especifica as línguas utilizadas (acc. ISO 639-1), especialmente a língua utilizada, por regra, em toda a informação dependente da língua, ex. fr
Manufacturer data | StartOfValidity | InicioValidade | alphanumerical |  | Description: The start date of validity of the article, ex. 31/12/1999 | Descrição: A data de início de validade do artigo, ex. 31/12/1999
Manufacturer data | EndOfValidity | FimValidade | alphanumerical |  | Description: The end date of validity of the article, ex. 31/12/1999 | Descrição: A data de fim de validade do artigo, ex. 31/12/1999
Manufacturer data | Document | NomeDocumento | alphanumerical |  | Description: Name of the attachment/digital asset, ex. Product Catalogue or Photo1 | Descrição: Nome do anexo/bens digitais, ex. Catálogo de Produto ou Foto1
Manufacturer data | Documenturl | DocumentoURL | alphanumerical |  | Description: URL to the attachment/digital asset | Descrição: URL do anexo/bens digitais.
Manufacturer data | DocumentType | TipoDocumento | alphanumerical |  | Description: Type of attachment/digital asset, ex. PDF or PNG | Descrição: Tipo de anexo/bens digitais, ex. PDF or PNG
Manufacturer data | DeepLinkurl | urlFabricanteArtigo | alphanumerical |  | Description: A deep link (URL) redirects to a relevant webpage of the supplier or manufacturer company, where further information on the article may be found, ex. www.company.com/product | Descrição: URL para página web relevante do fornecedor ou da empresa fabricante, onde podem ser encontradas mais informações sobre o artigo, ex. www.company.com/product
Manufacturer data | CountryOfOrigin | PaisOrigem | alphanumerical |  | Description: Country of origin is the country where the article was manufactured, or the last essential processing step was completed. Description of the country according to >>ISO-3166-1 Alpha2<< (Country Subdivision Codes). Country codes must be written in 2 capital letters, ex. PT | Descrição: O país de origem é o país onde o artigo foi fabricado, ou a última etapa essencial do processamento foi concluída. Descrição do país de acordo com >>ISO-3166-1 Alpha2<< (Códigos de Subdivisão do País). Os códigos dos países devem ser escritos em 2 letras maiúsculas, ex. PT
Sustainability | REACHLabel | EtiquetaREACH | alphanumerical |  | Description: Indication as to whether an article or ingredient of an article is subject to the REACH Regulation: articles and ingredients of articles that are listed as substances of very high concern under REACH have to be labelled in the data delivery. Allowed values: ‘yes’ / ‘no’ / ‘no data’. If REACH is not applicable e.g. services use “no”. If REACH info is not available, use “no data”. | Descrição: Indicação sobre se um artigo ou ingrediente de um artigo está sujeito ao Regulamento REACH: os artigos e ingredientes de artigos que estão listados como substâncias que suscitam elevada preocupação ao abrigo do REACH têm de ser rotulados no fornecimento de dados. Valores permitidos: 'sim' / 'não' / 'sem dados'. Se o REACH não for aplicável, por exemplo, os serviços utilizam "não". Se a informação REACH não estiver disponível, utilizar "não há dados".
Sustainability | REACHListDate | DataListaREACH | alphanumerical |  | Description: Date, on which the product was checked by the manufacturer for REACH. | Descrição: Data, em que o produto foi verificado pelo fabricante para REACH, ex. 31/12/1900
Sustainability | SustainabilityPerformance | DesempenhoSustentabilidade | alphanumerical |  | Description: Description of the sustainability issue(s) which the object satisfies | Descrição: Descrição do(s) problema(s) de sustentabilidade que o objecto satisfaz.
Sustainability | ItemIsNew | ItemÉNovo | Boolean |  | Description: Indication of whether this item is new (=TRUE) or not (= FALSE) | Descrição: Indicação de se este item é novo (= VERDADEIRO) ou não (= FALSO)
Sustainability | ItemIsPartiallyRecycled | ItemÉParcialmenteReciclado | Boolean |  | Description: Indication of whether this item is partially recycled (=TRUE) or not (= FALSE) | Descrição: Indicação se este item é parcialmente reciclado (= VERDADEIRO) ou não (= FALSO)
Sustainability | ItemIsRecycled | ItemÉReciclado | Boolean |  | Description: Indication of whether this item is recycled (=TRUE) or not (= FALSE) | Descrição: Indicação se este item é reciclado (= VERDADEIRO) ou não (= FALSO)
Sustainability | ExpectedServiceLife | VidaÚtilEsperada | alphanumerical |  | Description: Expected service life in years, ex. 60 years | Descrição: Vida útil esperada em anos, ex. 60 anos
Sustainability | FunctionalUnitReference | ReferênciaUnidadeFuncional | alphanumerical |  | Description: Reference to a database or a classification, ex. EPD international | Descrição: Referência a uma base de dados ou a uma classificação, ex. EPD Internacional
Sustainability | InertWaste | ResíduosInertes | kg |  | Description: Quantity of inert waste generated | Descrição: Quantidade de resíduos inertes gerados
Sustainability | AbioticDepletionPotentialForFossilResources | PotencialDeEsgotamentoAbióticoDosRecursosFósseis | MJ, net calorific value | ISO 14025/15804 | Description: defines the decreasing availability of non - renewable resources as a result of their extraction and underlaying scarcity, relating to fossil fuels | Descrição: define a disponibilidade decrescente de recursos não - renováveis em resultado da sua extracção e escassez de materiais subjacentes, relacionados com combustíveis fósseis
Sustainability | AbioticDepletionPotentialForNonFossilResourcesMineralsAndMetals | PotencialDeEsgotamentoAbióticoDosRecursosNãoFósseisMineraisEMetais | kg Sb eq | ISO 14025/15804 | Description: defines the decreasing availability of non - renewable resources as a result of their extraction and underlaying scarcity, relating to scarce elements and their ores | Descrição: define a disponibilidade decrescente de recursos não - renováveis em resultado da sua extracção e escassez subjacentes, relacionados com elementos escassos e os seus minérios
Sustainability | GlobalWarmingPotentialBiogenic | PotencialDeAquecimentoGlobalBiogénico | kg CO₂ eq(100 years) | ISO 14025/15804 | Description: covers carbon emissions to air (CO2, CO and CH4) originating from the oxidation and/or reduction of aboveground biomass by means of its transformation or degradation (e.g. combustion, digestion, composting, landfilling) and CO2 uptake from the atmosphere through photosynthesis during biomass growth – i.e. corresponding to the carbon content of products, biofuels or above ground plant residues such as litter and dead wood | Descrição: abrange as emissões de carbono para o ar (CO2, CO e CH4) provenientes da oxidação e/ou redução da biomassa à superfície através da sua transformação ou degradação (por exemplo, combustão, digestão, compostagem, deposição em aterro) e a absorção de CO2 da atmosfera através da fotossíntese durante o crescimento da biomassa - ou seja, correspondente ao teor de carbono dos produtos, biocombustíveis ou resíduos de plantas acima do solo, tais como lixo e madeira morta
Sustainability | GlobalWarmingPotentialFossilFuels | CombustíveisFósseisComPotencialDeAquecimentoGlobal | kg CO₂ eq(100 years) | ISO 14025/15804 | Description: it covers greenhouse gas (GHG) emissions to any media originating from the oxidation and/or reduction of fossil fuels by means of their transformation or degradation (e.g. combustion, digestion, landfilling, etc.) | Descrição: abrange as emissões de gases com efeito de estufa (GEE) para quaisquer meios provenientes da oxidação e/ou redução de combustíveis fósseis através da sua transformação ou degradação (por exemplo, combustão, digestão, deposição em aterro, etc.)
Sustainability | GlobalWarmingPotentialLandUseAndLandUseChange | PotencialDeAquecimentoGlobalUsoDoSoloEMudançaDeUsoDoSolo | kg CO₂ eq(100 years) | ISO 14025/15804 | Description: factor describing the potential radiative forcing impact of carbon uptakes and emissions (CO2, CO and CH4) originating from carbon stock changes caused by land use change and land use over a given period of time | Descrição: factor que descreve o potencial impacto radiante forçador das emissões e das emissões de carbono (CO2, CO e CH4) provenientes de alterações do carbono armazenado causadas pelo uso do solo durante um determinado período de tempo e por alterações do uso do solo.
Sustainability | GlobalWarmingPotentialTotal | PotencialDeAquecimentoGlobalTotal | kg CO₂ eq(100 years) | ISO 14025/15804 | Description: it accounts for the total global warming potential arising from fossil, biogenic and land use and land use change emissions | Descrição: representa o potencial de aquecimento global total decorrente das emissões fósseis, biogénicas e de uso e alteração do uso do solo
Sustainability | TroposphericOzoneConcentrationIncrease | AumentoDaConcentraçãoDeOzonoTroposférico | kg NMVOC eq | ISO 14025/15804 | Description: а measure of the amoutn of ozone in the troposphere (at the earth's surface) where it causes summer smog | Descrição: а medida da quantidade de ozono na troposfera (à superfície da terra) onde causa smog de verão
Sustainability | DepletionPotentialOfTheStratosphericOzoneLayer | PotencialDeEmpobrecimentoDaCamadaDeOzonoEstratosférica | kg CFC 11 eq | ISO 14025/15804 | Description: the relative amount of degradation to the ozone layer a product can cause | Descrição: a quantidade relativa de degradação para a camada de ozono que um produto pode causar
Sustainability | AcidificationPotentialAccumulatedExceedance | PotencialDeAcidificaçãoAcumuladaExcesso | mol H⁺ eq | ISO 14025/15804 | Description: a measure of the acidification caused to land and water from emissions to air of acidifying substances | Descrição: uma medida da acidificação causada à terra e à água pelas emissões para o ar de substâncias acidificantes
Sustainability | EutrophicationPotentialAccumulatedExceedance | PotencialDeEutrofizaçãoAcumuladaExcesso | mol N eq | ISO 14025/15804 | Description: a measure of the eutrophication caused by emissions | Descrição: uma medida da eutrofização causada pelas emissões
Sustainability | EutrophicationPotentialFractionOfNutrientsReachingFreshwaterEndCompartment | PotencialDeEutrofizaçãoFracçãoDeNutrientesQueAtinfemOCompartimentoFinalDeÁguaDoce | kg (PO₄)³⁻ eq | ISO 14025/15804 | Description: a measure of the eutrophication caused by emissions reaching freshwater | Descrição: uma medida da eutrofização causada pelas emissões que atingem a água doce
Sustainability | EutrophicationPotentialFractionOfNutrientsReachingMarineEndCompartment | PotencialDeEutrofizaçãoFracçãoDeNutrientesQueAtingemOCompartimentoFinalMarinho | kg N eq | ISO 14025/15804 | Description: a measure of the eutrophication caused by emissions reaching marine water | Descrição: uma medida da eutrofização causada pelas emissões que atingem a água marinha
Sustainability | WaterDeprivationPotentialDeprivationWeightedWaterConsumption | PotencialPrivaçãoDeÁguaConsumoDeÁguaPonderado | m³ world eq deprived | ISO 14025/15804 | Description: unit for the impact category water use | Descrição: unidade para a categoria de impacto de utilização de água
Sustainability | NonRenewablePrimaryResourcesUsedAsAnEnergyCarrierFuel | RecursosPrimáriosNãoRenováveisUtilizadosComoTransportadorDeEnergiaCombustível | megajoule | ISO 14025/15804 | Description: Materials such as peat, oil, gas, coal, uranium used (first use) as an energy source. | Descrição: Materiais tais como turfa, petróleo, gás, carvão, urânio utilizados (primeira utilização) como fonte de energia.
Sustainability | NonRenewablePrimaryResourcesWithEnergyContentUsedAsMaterial | RecursosPrimáriosNãoRenováveisComConteúdoEnergéticoUtilizadoComoMaterial | megajoule | ISO 14025/15804 | Description: Primary resources such as oil, gas and coal, used (first use) for products (e.g. plastic-based products). | Descrição: Recursos primários tais como petróleo, gás e carvão, utilizados (primeira utilização) para produtos (por exemplo, produtos à base de plástico).
Sustainability | NonRenewableSecondaryFuels | CombustíveisSecundáriosNãoRenováveis | MJ, net calorific value | ISO 14025/15804 | Description: Non-renewable materials with energy content that have crossed the system boundary between product systems and are used as fuel input (energy source) in another product system (e.g. processed solvents, shredded tyres | Descrição: Materiais não renováveis com conteúdo energético que tenham atravessado a fronteira do sistema entre sistemas de produtos e sejam utilizados como combustível (fonte de energia) noutro sistema de produtos (por exemplo, solventes processados, pneus triturados
Sustainability | RecoveredEnergy | EnergiaRecuperada | MJ, net calorific value | ISO 14025/15804 | Description: energy recovered from disposal of waste in previous systems, such as energy recovery from combustion of landfill gas or energy recovered from other systems using energy sources | Descrição: Materiais não renováveis com conteúdo energético que tenham atravessado a fronteira do sistema entre sistemas de produtos e sejam utilizados como combustível (fonte de energia) noutro sistema de produtos (por exemplo, solventes processados, pneus triturados
Sustainability | RenewablePrimaryResourcesUsedAsAnEnergyCarrierFuel | RecursosPrimáriosRenováveisUtilizadosComoTransportadoresDeEnergiaCombustível | megajoule | ISO 14025/15804 | Description: Bio-based materials used (first use) as an energy source and hydropower, solar and wind power used in the technosphere are included. | Descrição: Os materiais de base biológica utilizados (primeira utilização) como fonte de energia e a energia hídrica, solar e eólica utilizada na tecnoesfera estão incluídos.
Sustainability | RenewablePrimaryResourcesWithEnergyContentUsedAsMaterial | RecursosPrimáriosRenováveisComConteúdoEnergéticoUtilizadosComoMaterial | megajoule | ISO 14025/15804 | Description: Bio-based materials used (first use) as materials (e.g. wood, hemp, etc.). | Descrição: Materiais de base biológica utilizados (primeira utilização) como materiais (por exemplo, madeira, cânhamo, etc.).
Sustainability | RenewableSecondaryFuels | CombustíveisSecundáriosRenováveis | MJ, net calorific value | ISO 14025/15804 | Description: renewable materials with energy content that have crossed the system boundary between product systems and are used as fuel input (energy source) in another product system (e.g. biomass residue pellets, chipped waste wood) | Descrição: materiais renováveis com conteúdo energético que tenham atravessado a fronteira do sistema entre sistemas de produtos e sejam utilizados como combustível (fonte de energia) noutro sistema de produtos (por exemplo, aglomerados de resíduos de biomassa, resíduos de madeira triturados)
Sustainability | SecondaryMaterials | MateriaisSecundários | kilogram | ISO 14025/15804 | Description: material recovered from previous use or from waste which substitutes primary materials | Descrição: material recuperado de utilização anterior ou de resíduos que substituem materiais primários
Sustainability | ConsumptionOfFreshwater | ConsumoDeÁguaDoce | cubic metre | ISO 14025/15804 | Description: net freshwater entering the product system being studied that is not returned to the same drainage basin from which it originated | Descrição: água doce líquida a entrar no sistema de produto em estudo que não é devolvida à mesma bacia de drenagem de onde provém
Sustainability | NetUseOfFreshwater | UtilizaçãoLíquidaDeÁguaDoce | cubic metre | ISO 14025/15804 | Description: freshwater entering the product system being studied that is not returned to the same drainage basin from which it originated. Measured using the principles of water footprint inventory analysis according to ISO 14046. | Descrição: água doce a entrar no sistema do produto em estudo que não é devolvida à mesma bacia de drenagem de onde provém. Medido utilizando os princípios de análise do inventário da pegada hídrica de acordo com a norma ISO 14046.
Sustainability | HazardousWasteDisposed | ResíduosPerigososEliminados | kilogram | ISO 14025/15804 | Description: hazardous waste to final repository | Descrição: resíduos perigosos para o repositório final
Sustainability | NonHazardousWasteDisposed | ResíduosNãoPerigososEliminados | kilogram | ISO 14025/15804 | Description: Non-hazardous waste is non-toxic and similar to household waste. It consists of inert waste and ordinary household waste | Descrição: Os resíduos não perigosos são não tóxicos e semelhantes aos resíduos domésticos. É constituído por resíduos inertes e resíduos domésticos ordinários
Sustainability | TotalRadioactiveWasteDisposedMass | MassaTotalDeResíduosRadioactivosEliminados | kilogram | ISO 14025/15804 | Description: The sum, in weight, high-, intermediate- and low-level radioactive waste, conditioned, to final repository | Descrição: A soma, em massa, dos resíduos radioactivos de alto, médio e baixo nível, acondicionados, até ao depósito final
Sustainability | TotalRadioactiveWasteDisposedVolume | VolumeTotalDeResíduosRadioactivosEliminados | cubic metre | ISO 14025/15804 | Description: The sum, in volume, of high-, intermediate- and low-level radioactive waste, conditioned, to final repository | Descrição: A soma, em volume, dos resíduos radioactivos de alto, médio e baixo nível, acondicionados, até ao depósito final
Sustainability | ComponentsForReUse | ComponentesParaReutilização | kilogram | ISO 14025/15804 | Description: Amount of components which are reused at end-of-life | Descrição: Quantidade de componentes que são reutilizados no fim de vida
Sustainability | ExportedElectricalEnergy | EnergiaEléctricaExportada | megajoule | ISO 14025/15804 | Description: Amount of electrical energy available in the market after incineration | Descrição: Quantidade de energia eléctrica disponível no mercado após incineração
Sustainability | ExportedThermalEnergy | EnergiaTérmicaExportada | megajoule | ISO 14025/15804 | Description: Amount of thermal energy available in the market after incineration | Descrição: Quantidade de energia térmica disponível no mercado após incineração
Sustainability | MaterialsForEnergyRecovery | MateriaisParaRecuperaçãoDeEnergia | kilogram | ISO 14025/15804 | Description: Secondary fuels for use in the next product system | Descrição: Combustíveis secundários para utilização no próximo sistema de produtos
Sustainability | MaterialsForRecycling | MateriaisParaReciclagem | kilogram | ISO 14025/15804 | Description: Secondary material for use in the next product system | Descrição: Material secundário para utilização no próximo sistema de produtos
Sustainability | LifeCyclePhase | FaseDoCicloDeVida | alphanumerical | ISO 14025/15804 | Description: The whole life cycle or only a given phase from which environmental data are valid, ex. A1- A3 (Production stage) | Descrição: Todo o ciclo de vida ou apenas uma determinada fase a partir da qual os dados ambientais são válidos, ex. A1- A3 (Fase de produção)
Sustainability | LifeCycleStagesOmitted | FasesDoCicloDeVidaOmitidas | alphanumerical | ISO 14025/15804 | Description: Life cycle stages omitted from the Environmental Product Declaration calculations, ex. B1 - B7 (use stage), C1 - C4 (end of life stage). | Descrição: Fases do ciclo de vida omitidas nos cálculos da Declaração Ambiental do Produto, ex. B1 - B7 (fase de utilização), C1 - C4 (fase de fim de vida)
Sustainability | EPDUnit | EPDUnidade | alphanumerical | ISO 14025/15804 | Description: The unit of the quantity the environmental indicators values are related with, ex. 1 piece of steel door | Descrição: A unidade com a qual os valores dos indicadores ambientais estão relacionados, ex. 1 peça de porta de aço